## 评定表目录
隧道工程质量检验评定表目录
序号 | 编号 | 内容 | 备注
1 | PD10.2.2 | 隧道总体质量检验评定表 |  |  | 隧道总体质量检验评定表
2 | PD10.3.2 | 明洞浇筑分项工程质量检验评定表 |  |  | 明洞浇筑分项工程质量检验评定表
3 | PD10.4.2 | 明洞防水层分项工程质量检验评定表 |  |  | 明洞防水层分项工程质量检验评定表
4 | PD10.5.2 | 明洞回填分项工程质量检验评定表 |  |  | 明洞回填分项工程质量检验评定表
5 | PD10.6.2 | 洞身开挖分项工程质量检验评定表 |  |  | 洞身开挖分项工程质量检验评定表
6 | PD10.7.2 | 喷射混凝土分项工程质量检验评定表 |  |  | 喷射混凝土分项工程质量检验评定表
7 | PD10.8.2 | 锚杆分项工程质量检验评定表 |  |  | 锚杆分项工程质量检验评定表
8 | PD10.9.2 | 钢筋网分项工程质量检验评定表 |  |  | 钢筋网分项工程质量检验评定表
9 | PD10.10.2 | 钢架分项工程质量检验评定表 |  | 原“ZP106(1011)钢支撑支护”改为“ZP106(1011)钢架”； | 钢架分项工程质量检验评定表
10 | PD10.11.2 | 仰拱分项工程质量检验评定表 |  |  | 仰拱分项工程质量检验评定表
11 | PD10.12.2 | 仰拱回填分项工程质量检验评定表 | 新增，依据2017检评标准10.5。2明洞回填实测项目。 |  | 仰拱回填分项工程质量检验评定表
12 | PD10.13.2 | 衬砌钢筋分项工程质量检验评定表 |  |  | 衬砌钢筋分项工程质量检验评定表
13 | PD10.14.2 | 混凝土衬砌分项工程质量检验评定表 |  |  | 混凝土衬砌分项工程质量检验评定表
14 | PD10.15.2 | 防水层分项工程质量检验评定表 |  |  | 防水层分项工程质量检验评定表
15 | PD10.16.2 | 止水带分项工程质量检验评定表 |  |  | 止水带分项工程质量检验评定表
16 | PD10.17.2 | 排水沟管分项工程质量检验评定表 | 新增，依据2017检评标准10.17.2排水沟（管）实测项目。 |  | 排水沟（管）分项工程质量检验评定表
17 | PD10.18.2 | 超前锚杆分项工程质量检验评定表 |  |  | 超前锚杆分项工程质量检验评定表
18 | PD10.19.2 | 超前小导管分项工程质量检验评定表 |  | 原“ZP106(1017)超前钢管”改为“ZP106(1017)超前小导管”； | 超前小导管分项工程质量检验评定表
19 | PD10.20.2 | 管棚分项工程质量检验评定表 | 新增，依据2017检评标准10.207.2管棚实测项目。 |  | 管棚分项工程质量检验评定表

## PD10.2.2
公路工程项目
隧道总体质量检验评定表
分项工程名称： 工程部位：（桩号、墩台号、孔号） 所属建设项目（合同段）：
所属分部工程名称： 所属单位工程： 施工单位： 分项工程编号：
PD10.2.2
基本 要求 |  | □1.隧道衬砌内轮廓及所有运营设施均未侵入建筑限界。 □2.洞口设置满足设计要求。 □3.洞内外的排水系统设置满足设计要求。 □4.高速公路、一级公路和二级公路隧道拱部、边墙、路面、设备箱洞未渗水，有冻害地段的隧道衬砌背后未积水、排水沟未冻结，车行横通道、人行横通道等服务通道拱部未滴水，边墙未淌水。 □5.三级、四级公路隧道拱部、边墙未滴水，设备箱洞未渗水，路面未积水，有冻害地段的隧道衬砌背后未积水、排水沟未冻结。
实测项目 | 项次 | 检查项目 | 规定值或允许偏差 | 实测值或实测偏差值 | [9 empty] | 质量评定
|  |  |  | 1 | 2 | 3 | 4 | 5 | 6 | 7 | 8 | 9 | 10 | 平均值、代表值 | 合格率（%） | 合格判定
| 1 | 行车道宽度（mm） | ±10
| 2 | 内轮廓宽度（mm） | 不小于设计值
| 3Δ | 内轮廓高度（mm） | 不小于设计值
| 4 | 隧道偏位（mm） | 20
| 5 | 边坡或仰坡坡度 | 不大于设计值
外观质量 |  |  | □1.洞口边坡、仰坡无落石。 □2.排水系统不淤积、不堵塞。 | 实测值或实测偏差值 7: 质量保证资料 | □真实、准确、齐全、完整
工程质量等级评定 |  |  | □合格 □不合格
检验负责人： 检测： 记录： 复核： 专业监理工程师： 年 月 日

## PD10.3.2
公路工程项目
明洞浇筑分项工程质量检验评定表
分项工程名称： 工程部位：（桩号、墩台号、孔号） 所属建设项目（合同段）：
所属分部工程名称： 所属单位工程： 施工单位： 分项工程编号：
PD10.3.2
基本 要求 |  | □1.各种原材料的品种、规格、质量及混合料配合比和半成品、成品符合有关技术标准规定并满足设计要求。 □2.基础的地基承载力满足设计要求并符合施工技术规范规定，未超挖后回填虚土。 □3.钢筋的加工及安装满足设计要求。 □4.明洞与暗洞连接满足设计要求。 □5.明洞与暗洞之间的沉降缝满足设计要求。
实测项目 | 项次 | 检查项目 | 规定值或允许偏差 | 实测值或实测偏差值 | [9 empty] | 质量评定
|  |  |  | 1 | 2 | 3 | 4 | 5 | 6 | 7 | 8 | 9 | 10 | 平均值、代表值 | 合格率（%） | 合格判定
| 1Δ | 混凝土强度（MPa) | 在合格标准内
| 2Δ | 混凝土厚度（mm） | 不小于设计值
| 3 | 墙面平整度（mm） | 施工缝、变形缝处 20
其他部位 5
外观质量 |  |  | □1.蜂窝麻面面积未超过该面总面积的0.5%，深度未超过10mm。 □2.隧道衬砌钢筋混凝土结构裂缝宽度未超过0.2mm。 | 实测值或实测偏差值 7: 质量保证资料 | □真实、准确、齐全、完整
工程质量等级评定 |  |  | □合格 □不合格
检验负责人： 检测： 记录： 复核： 专业监理工程师： 年 月 日

## PD10.4.2
公路工程项目
明洞防水层分项工程质量检验评定表
分项工程名称： 工程部位：（桩号、墩台号、孔号） 所属建设项目（合同段）：
所属分部工程名称： 所属单位工程： 施工单位： 分项工程编号：
PD10.4.2
基本 要求 |  | □1.各种原材料的品种、规格、质量及混合料配合比和半成品、成品符合有关技术标准规定并满足设计要求。 □2.防水层施工前，明洞混凝土外部平整圆顺，无钢筋露出和其他尖锐物。
实测项目 | 项次 | 检查项目 |  | 规定值或允许偏差 | 实测值或实测偏差值 | [9 empty] | 质量评定
[5 empty] | 1 | 2 | 3 | 4 | 5 | 6 | 7 | 8 | 9 | 10 | 平均值、代表值 | 合格率（%） | 合格判定
| 1Δ | 搭接长度（mm） |  | ≥100
| 2 | 卷材向隧道暗洞延伸长度（mm） |  | ≥500
| 3 | 卷材向基底的横向延伸长度（mm） |  | ≥500
| 4Δ | 缝宽（mm） | 焊接 | 焊缝宽≥10
|  |  | 粘接 | 粘缝宽≥50
| 5Δ | 焊缝密实性 |  | 满足设计要求
外观质量 |  |  |  | □1.防水材料无破损、无折皱。 □2.焊接无脱焊、漏焊、假焊、焊焦、焊穿，粘接无脱粘、漏粘。 | 实测值或实测偏差值 7: 质量保证资料 | □真实、准确、齐全、完整
工程质量等级评定 |  |  |  | □合格 □不合格
检验负责人： 检测： 记录： 复核： 专业监理工程师： 年 月 日

## PD10.5.2
公路工程项目
明洞回填分项工程质量检验评定表
分项工程名称： 工程部位：（桩号、墩台号、孔号） 所属建设项目（合同段）：
所属分部工程名称： 所属单位工程： 施工单位： 分项工程编号：
PD10.5.2
基本 要求 |  | □1.各种原材料的品种、规格、质量及混合料配合比和半成品、成品符合有关技术标准规定并满足设计要求。 □2.人工回填时拱圈混凝土强度未低于设计强度的75%。机械回填在拱圈混凝土强度达到设计强度且拱圈外人工夯填厚度不小于1.0m后进行。 □3.墙背回填两侧同时进行。 □4.明洞黏土隔水层与边坡、仰坡搭接良好，封闭紧密。
实测项目 | 项次 | 检查项目 | 规定值或允许偏差 | 实测值或实测偏差值 | [9 empty] | 质量评定
|  |  |  | 1 | 2 | 3 | 4 | 5 | 6 | 7 | 8 | 9 | 10 | 平均值、代表值 | 合格率（%） | 合格判定
| 1 | 回填压实 | 符合设计要求
| 2 | 每层回填层厚（mm） | ≤300
| 3 | 两侧回填高差（mm） | ≤500
| 4 | 坡度 | 满足设计要求
| 5 | 回填厚度（mm） | 不小于设计值
外观质量 |  |  | □1.回填坡面不积水。 | 实测值或实测偏差值 7: 质量保证资料 | □真实、准确、齐全、完整
工程质量等级评定 |  |  | □合格 □不合格
检验负责人： 检测： 记录： 复核： 专业监理工程师： 年 月 日

## PD10.6.2
公路工程项目
洞身开挖分项工程质量检验评定表
分项工程名称： 工程部位：（桩号、墩台号、孔号） 所属建设项目（合同段）：
所属分部工程名称： 所属单位工程： 施工单位： 分项工程编号：
PD10.6.2
基本 要求 |  | □1.当围岩自稳能力差时，开挖前做好预加固、预支护。 □2.当隧道地质出现变化或接近围岩分界线时，采用地质雷达、超前小导坑、超前探孔等方法探明工程地质和水文地质状况，方可进行开挖。 □3.开挖轮廓预留变形量，并根据量测反馈信息及时调整。 □4.采用控制爆破减少开挖对围岩的扰动。 □5.严格控制欠挖，拱脚、墙脚以上1m范围内严禁欠挖；当石质坚硬完整且岩石抗压强度大于30MPa并确认不影响衬砌结构稳定和强度时，岩石个别凸出部分（每1㎡不大于0.1㎡）可突入衬砌断面，锚喷支护时凸入未大于30mm，衬砌时欠挖值未大于50mm。 □6.洞身开挖在清除浮石后及时进行初喷支护。
实测项目 | 项次 | 检查项目 |  | 规定值或允许偏差 | 实测值或实测偏差值 | [9 empty] | 质量评定
[5 empty] | 1 | 2 | 3 | 4 | 5 | 6 | 7 | 8 | 9 | 10 | 平均值、代表值 | 合格率（%） | 合格判定
| 1Δ | 拱部超挖(mm) | Ⅰ级围岩（硬岩） | 平均100，最大200
|  |  | Ⅱ、Ⅲ、Ⅳ级围岩（中硬岩、软岩） | 平均150，最大250
|  |  | Ⅴ、Ⅵ级围岩（破碎岩、土） | 平均100，最大150
| 2 | 边墙超挖(mm) | 每侧 | +100，0
|  |  | 全宽 | +200，0
| 3 | 仰拱、隧底超挖（mm） |  | 平均100，最大250
外观质量 |  |  |  | □1.洞顶无浮石。 | 实测值或实测偏差值 7: 质量保证资料 | □真实、准确、齐全、完整
工程质量等级评定 |  |  |  | □合格 □不合格
检验负责人： 检测： 记录： 复核： 专业监理工程师： 年 月 日

## PD10.7.2
公路工程项目
喷射混凝土分项工程质量检验评定表
分项工程名称： 工程部位：（桩号、墩台号、孔号） 所属建设项目（合同段）：
所属分部工程名称： 所属单位工程： 施工单位： 分项工程编号：
PD10.7.2
基本 要求 |  | □1.各种原材料的品种、规格、质量及混合料配合比和半成品、成品符合有关技术标准规定并满足设计要求。 □2.开挖断面质量、超欠挖处理、围岩表面渗漏水处理符合施工技术规范规定，受喷岩面清洁。 □3.喷射混凝土支护与围岩紧密黏结，结合牢固，无空洞。喷层内无片石和木板等杂物,未挂模喷射混凝土。 □4.钢架与围岩之间的间隙采用喷射混凝土充填密实。 □5.喷射混凝土表面平整度符合施工技术规范规定。
实测项目 | 项次 | 检查项目 | 规定值或允许偏差 | 实测值或实测偏差值 | [9 empty] | 质量评定
|  |  |  | 1 | 2 | 3 | 4 | 5 | 6 | 7 | 8 | 9 | 10 | 平均值、代表值 | 合格率（%） | 合格判定
| 1Δ | 喷射混凝土强度（MPa) | 在合格标准内
| 2 | 喷层厚度（mm） | 平均厚度≥设计厚度；60%的检查点的厚度≥设计厚度；最小厚度≥0.6设计厚度
| 3Δ | 喷层与围岩接触状况 | 无空洞，无杂物
外观质量 |  |  | □1.喷射混凝土表面无漏喷、离鼓、钢筋网和钢架外露。 | 实测值或实测偏差值 7: 质量保证资料 | □真实、准确、齐全、完整
工程质量等级评定 |  |  | □合格 □不合格
检验负责人： 检测： 记录： 复核： 专业监理工程师： 年 月 日

## PD10.8.2
公路工程项目
锚杆分项工程质量检验评定表
分项工程名称： 工程部位：（桩号、墩台号、孔号） 所属建设项目（合同段）：
所属分部工程名称： 所属单位工程： 施工单位： 分项工程编号：
PD10.8.2
基本 要求 |  | □1.各种原材料的品种、规格、质量及混合料配合比和半成品、成品符合有关技术标准规定并满足设计要求。 □2.锚杆长度未小于设计长度，锚杆插入孔内的长度未短于设计长度的95%。 □3.砂浆锚杆和注浆锚杆的灌浆强度未小于设计值和规范要求，锚杆孔内灌浆密实饱满。 □4.锁脚锚杆（管）的数量、长度、打入角度满足设计要求。
实测项目 | 项次 | 检查项目 | 规定值或允许偏差 | 实测值或实测偏差值 | [9 empty] | 质量评定
|  |  |  | 1 | 2 | 3 | 4 | 5 | 6 | 7 | 8 | 9 | 10 | 平均、代表值 | 合格率（%） | 合格判定
| 1Δ | 数量（根） | 不少于设计值
| 2 | 抗拔力（kN） | 28d抗拔力平均值≥设计值；最小拔力≥0.9设计值
| 3 | 孔位（mm） | ±150
| 4 | 孔深（mm） | ±50
| 5 | 孔径（mm） | ≥锚杆杆体直径+15
外观质量 |  |  | □1.锚杆垫板与岩面间无间隙。 | 实测值或实测偏差值 7: 质量保证资料 | □真实、准确、齐全、完整
工程质量等级评定 |  |  | □合格 □不合格
检验负责人： 检测： 记录： 复核： 专业监理工程师： 年 月 日

## PD10.9.2
公路工程项目
钢筋网分项工程质量检验评定表
分项工程名称： 工程部位：（桩号、墩台号、孔号） 所属建设项目（合同段）：
所属分部工程名称： 所属单位工程： 施工单位： 分项工程编号：
PD10.9.2
基本 要求 |  | □1.各种原材料的品种、规格、质量及混合料配合比和半成品、成品符合有关技术标准规定并满足设计要求。 □2.钢筋网铺设在初喷混凝土后进行。
实测项目 | 项次 | 检查项目 | 规定值或允许偏差 | 实测值或实测偏差值 | [9 empty] | 质量评定
|  |  |  | 1 | 2 | 3 | 4 | 5 | 6 | 7 | 8 | 9 | 10 | 平均值、代表值 | 合格率（%） | 合格判定
| 1 | 钢筋网喷射混凝土保护层厚度（mm） | ≥20
| 2Δ | 网格尺寸（mm） | ±10
| 3 | 搭接长度（mm） | ≥50
外观质量 |  |  | □1.钢筋网与锚杆或其他固定构件连接未松脱。 | 实测值或实测偏差值 7: 质量保证资料 | □真实、准确、齐全、完整
工程质量等级评定 |  |  | □合格 □不合格
检验负责人： 检测： 记录： 复核： 专业监理工程师： 年 月 日

## PD10.10.2
公路工程项目
钢架分项工程质量检验评定表
分项工程名称： 工程部位：（桩号、墩台号、孔号） 所属建设项目（合同段）：
所属分部工程名称： 所属单位工程： 施工单位： 分项工程编号：
PD10.10.2
基本 要求 |  | □1.各种原材料的品种、规格、质量及混合料配合比和半成品、成品符合有关技术标准规定并满足设计要求。 □2.钢架之间采用纵向钢筋连接，安装基础牢固。 □3.钢架安装基底高程不足时，未用石块、碎石砌垫，已设置钢板或采用强度等级不小于C20混凝土垫块。 □4.钢架紧靠初喷面。 □5.连接钢板与钢架焊接牢固，焊缝饱满密实；钢架节段之间通过钢板用螺栓连接或焊接牢固。
实测项目 | 项次 | 检查项目 |  | 规定值或允许偏差 | 实测值或实测偏差值 | [9 empty] | 质量评定
[5 empty] | 1 | 2 | 3 | 4 | 5 | 6 | 7 | 8 | 9 | 10 | 平均值、代表值 | 合格率（%） | 合格判定
| 1Δ | 榀数（榀） |  | 不少于设计值
| 2Δ | 间距（mm） |  | ±50
| 3 | 喷射混凝土保护层厚度（mm） |  | 外侧保护层≥40 内侧保护层≥20
| 4 | 倾斜度（°） |  | ±2
| 5 | 拼装偏差（mm） |  | ±3
| 6 | 安装偏差（mm） | 横向 | ±50
|  |  | 竖向 | 不低于设计高程
| 7 | 连接钢筋 | 数量（根） | 不少于设计值
|  |  | 间距（mm） | ±50
外观质量 |  |  |  | □1.焊接应无假焊、漏焊，基底无虚渣及杂物。 | 实测值或实测偏差值 7: 质量保证资料 | □真实、准确、齐全、完整
工程质量等级评定 |  |  |  | □合格 □不合格
检验负责人： 检测： 记录： 复核： 专业监理工程师： 年 月 日

## PD10.11.2
公路工程项目
仰拱分项工程质量检验评定表
分项工程名称： 工程部位：（桩号、墩台号、孔号） 所属建设项目（合同段）：
所属分部工程名称： 所属单位工程： 施工单位： 分项工程编号：
PD10.11.2
基本 要求 |  | □1.各种原材料的品种、规格、质量及混合料配合比和半成品、成品符合有关技术标准规定并满足设计要求。 □2.仰拱基底承载力满足设计要求。 □3.仰拱超挖后未回填虚土、虚渣。 □4.仰拱浇筑前无积水、杂物、虚渣。 □5.仰拱曲率、仰拱与边墙连接满足设计要求并符合施工技术规范规定。
实测项目 | 项次 | 检查项目 | 规定值或允许偏差 | 实测值或实测偏差值 | [9 empty] | 质量评定
|  |  |  | 1 | 2 | 3 | 4 | 5 | 6 | 7 | 8 | 9 | 10 | 平均值、代表值 | 合格率（%） | 合格判定
| 1Δ | 混凝土强度（MPa) | 在合格标准内
| 2Δ | 厚度（mm） | 不小于设计值
| 3 | 钢筋保护层厚度（mm） | +10，-5
| 4 | 底面高程（mm） | ±15
外观质量 |  |  | □1.混凝土表面无露筋。 | 实测值或实测偏差值 7: 质量保证资料 | □真实、准确、齐全、完整
工程质量等级评定 |  |  | □合格 □不合格
检验负责人： 检测： 记录： 复核： 专业监理工程师： 年 月 日

## PD10.12.2
公路工程项目
仰拱回填分项工程质量检验评定表
分项工程名称： 工程部位：（桩号、墩台号、孔号） 所属建设项目（合同段）：
所属分部工程名称： 所属单位工程： 施工单位： 分项工程编号：
PD10.12.2
基本 要求 |  | □1.各种原材料的品种、规格、质量及混合料配合比和半成品、成品符合有关技术标准规定并满足设计要求。 □2.仰拱回填混凝土浇筑前表面无积水和杂物。 □3.仰拱回填混凝土在仰拱混凝土强度达到设计强度的70%后进行。
实测项目 | 项次 | 检查项目 | 规定值或允许偏差 | 实测值或实测偏差值 | [9 empty] | 质量评定
|  |  |  | 1 | 2 | 3 | 4 | 5 | 6 | 7 | 8 | 9 | 10 | 平均值、代表值 | 合格率（%） | 合格判定
| 1Δ | 混凝土强度（MPa) | 在合格标准内
| 2 | 顶面高程（mm） | ±10
外观质量 |  |  | □1.仰拱回填表面无开裂。 | 实测值或实测偏差值 7: 质量保证资料 | □真实、准确、齐全、完整
工程质量等级评定 |  |  | □合格 □不合格
检验负责人： 检测： 记录： 复核： 专业监理工程师： 年 月 日

## PD10.13.2
公路工程项目
衬砌钢筋分项工程质量检验评定表
分项工程名称： 工程部位：（桩号、墩台号、孔号） 所属建设项目（合同段）：
所属分部工程名称： 所属单位工程： 施工单位： 分项工程编号：
PD10.13.2
基本 要求 |  | □1.各种原材料的品种、规格、质量及混合料配合比和半成品、成品符合有关技术标准规定并满足设计要求。 □2.钢筋的连接方式、同一连接区段内的接头面积满足设计要求；接头位置设在受力较小处。 □3.钢筋的搭接长度、焊接和机械接头质量满足施工技术规范规定。 □4.钢筋安装时，保证设计要求的钢筋根数。 □5.受力钢筋平直，表面无裂纹及其他损伤。 □6.钢筋的保护层垫块分布均匀，数量及材料性能满足设计和有关技术规范规定。 □7.多层钢筋网有足够的钢筋支撑，保证钢筋骨架的施工刚度，混凝土浇筑过程中无移位。
实测项目 | 项次 | 检查项目 | 规定值或允许偏差 | 实测值或实测偏差值 | [9 empty] | 质量评定
|  |  |  | 1 | 2 | 3 | 4 | 5 | 6 | 7 | 8 | 9 | 10 | 平均值、代表值 | 合格率（%） | 合格判定
| 1Δ | 主筋间距（mm） | ±10
| 2 | 两层钢筋间距（mm） | ±5
| 3 | 箍筋间距（mm） | ±20
| 4 | 钢筋长度（mm） | 满足设计要求
| 5 | 钢筋保护层厚度（mm） | +10，-5
外观质量 |  |  | □1.钢筋表面无颗粒状或片状老锈及焊渣、烧伤，绑扎或焊接的钢筋网和钢筋骨架未松脱和开焊。 □2.焊接接头、连接套筒未出现裂纹。 | 实测值或实测偏差值 7: 质量保证资料 | □真实、准确、齐全、完整
工程质量等级评定 |  |  | □合格 □不合格
检验负责人： 检测： 记录： 复核： 专业监理工程师： 年 月 日

## PD10.14.2
公路工程项目
混凝土衬砌分项工程质量检验评定表
分项工程名称： 工程部位：（桩号、墩台号、孔号） 所属建设项目（合同段）：
所属分部工程名称： 所属单位工程： 施工单位： 分项工程编号：
PD10.14.2
基本 要求 |  | □1.各种原材料的品种、规格、质量及混合料配合比和半成品、成品符合有关技术标准规定并满足设计要求。 □2.衬砌施工前初期支护背部存在空洞、断面严重侵限时及时处理。 □3.衬砌背后的空隙回填注浆。
实测项目 | 项次 | 检查项目 | 规定值或允许偏差 | 实测值或实测偏差值 | [9 empty] | 质量评定
|  |  |  | 1 | 2 | 3 | 4 | 5 | 6 | 7 | 8 | 9 | 10 | 平均值、代表值 | 合格率（%） | 合格判定
| 1Δ | 混凝土强度（MPa) | 在合格标准内
| 2 | 衬砌厚度（mm） | 90%的检查点的厚度≥设计厚度，且最小厚度≥0.5设计厚度
| 3 | 墙面平整度（mm） | 施工缝、变形缝处 ≤20
其他部位≤5
| 4Δ | 衬砌背部密实状况 | 无空洞，无杂物
外观质量 |  |  | □1.蜂窝麻面面积未超过该面总面积的0.5%，深度未超过10mm。 □2.隧道衬砌钢筋混凝土结构裂缝宽度未超过0.2mm，混凝土结构裂缝宽度未超过0.4mm。 | 实测值或实测偏差值 7: 质量保证资料 | □真实、准确、齐全、完整
工程质量等级评定 |  |  | □合格 □不合格
检验负责人： 检测： 记录： 复核： 专业监理工程师： 年 月 日

## PD10.15.2
公路工程项目
防水层分项工程质量检验评定表
分项工程名称： 工程部位：（桩号、墩台号、孔号） 所属建设项目（合同段）：
所属分部工程名称： 所属单位工程： 施工单位： 分项工程编号：
PD10.15.2
基本 要求 |  | □1.各种原材料的品种、规格、质量及混合料配合比和半成品、成品符合有关技术标准规定并满足设计要求。 □2.防水材料铺设前喷射混凝土基面无钢筋、凸出的管件等尖锐突出物。 □3.隧道断面变化处或转弯处的阴角抹成半径不小于50mm的圆弧。 □4.防水层施工时，基面无明水。
实测项目 | 项次 | 检查项目 |  | 规定值或允许偏差 | 实测值或实测偏差值 | [9 empty] | 质量评定
[5 empty] | 1 | 2 | 3 | 4 | 5 | 6 | 7 | 8 | 9 | 10 | 平均值、代表值 | 合格率（%） | 合格判定
| 1Δ | 搭接长度（mm） |  | ≥100
| 2Δ | 缝宽（mm） | 焊接 | 焊缝宽≥10
|  |  | 粘接 | 粘缝宽≥50
| 3 | 固定点间距（m） |  | 满足设计要求
| 4 | 焊缝密实性 |  | 满足设计要求
外观质量 |  |  |  | □1.防水层表面无折皱、气泡、破损，无紧绷。 □2.焊接无脱焊、漏焊、假焊、焊焦、焊穿，粘接无脱粘、漏粘。 | 实测值或实测偏差值 7: 质量保证资料 | □真实、准确、齐全、完整
工程质量等级评定 |  |  |  | □合格 □不合格
检验负责人： 检测： 记录： 复核： 专业监理工程师： 年 月 日

## PD10.16.2
公路工程项目
止水带分项工程质量检验评定表
分项工程名称： 工程部位：（桩号、墩台号、孔号） 所属建设项目（合同段）：
所属分部工程名称： 所属单位工程： 施工单位： 分项工程编号：
PD10.16.2
基本 要求 |  | □1.各种原材料的品种、规格、质量及混合料配合比和半成品、成品符合有关技术标准规定并满足设计要求。 □2.止水带与衬砌端头模板正交。
实测项目 | 项次 | 检查项目 | 规定值或允许偏差 | 实测值或实测偏差值 | [9 empty] | 质量评定
|  |  |  | 1 | 2 | 3 | 4 | 5 | 6 | 7 | 8 | 9 | 10 | 平均值、代表值 | 合格率（%） | 合格判定
| 1 | 纵向偏离（mm） | ±50
| 2 | 偏离衬砌中线（mm） | ≤30
| 3Δ | 固定点间距（m） | ±50
外观质量 |  |  | □1.止水带无松脱、扭曲。 □2.止水带连接缝无裂口、脱胶。 | 实测值或实测偏差值 7: 质量保证资料 | □真实、准确、齐全、完整
工程质量等级评定 |  |  | □合格 □不合格
检验负责人： 检测： 记录： 复核： 专业监理工程师： 年 月 日

## PD10.17.2
公路工程项目
排水沟（管）分项工程质量检验评定表
分项工程名称： 工程部位：（桩号、墩台号、孔号） 所属建设项目（合同段）：
所属分部工程名称： 所属单位工程： 施工单位： 分项工程编号：
PD10.17.2
基本 要求 |  | □1.各种原材料的品种、规格、质量及混合料配合比和半成品、成品符合有关技术标准规定并满足设计要求。 □2.隧道纵向排水管、横向排水管、环向排水管的材质和规格满足设计要求。 □3.横向排水管、环向排水管的间距满足设计要求。 □4.纵向排水管、中心排水沟（管）基座的坡度满足设计要求。 □5.排水管整体线形平顺，排水管接头未出现松动。 □6.防排水工程施工完成后，清理排水系统中的建筑垃圾，及时疏通排水管道，并进行灌水排水试验。
实测项目 | 项次 | 检查项目 | 规定值或允许偏差 | 实测值或实测偏差值 | [9 empty] | 质量评定
|  |  |  | 1 | 2 | 3 | 4 | 5 | 6 | 7 | 8 | 9 | 10 | 平均值、代表值 | 合格率（%） | 合格判定
| 1Δ | 混凝土强度（MPa) | 在合格标准内
| 2 | 轴线偏位（mm） | 15
| 3 | 断面尺寸或管径（mm） | ±10
| 4Δ | 壁厚（mm） | 不小于设计值
| 5 | 沟底高程（mm） | ±20
| 6Δ | 纵坡 | 满足设计要求
| 7 | 基础厚度（mm） | 不小于设计值
外观质量 |  |  | □1.沟槽盖板无松动、破损。 | 实测值或实测偏差值 7: 质量保证资料 | □真实、准确、齐全、完整
工程质量等级评定 |  |  | □合格 □不合格
检验负责人： 检测： 记录： 复核： 专业监理工程师： 年 月 日

## PD10.18.2
公路工程项目
超前锚杆分项工程质量检验评定表
分项工程名称： 工程部位：（桩号、墩台号、孔号） 所属建设项目（合同段）：
所属分部工程名称： 所属单位工程： 施工单位： 分项工程编号：
PD10.18.2
基本 要求 |  | □1.各种原材料的品种、规格、质量及混合料配合比和半成品、成品符合有关技术标准规定并满足设计要求。 □2.超前锚杆的打入角度满足设计要求并符合施工技术规范规定。 □3.超前锚杆纵向两排之间水平搭接长度未小于1m。 □4.锚杆孔内灌注砂浆饱满密实。
实测项目 | 项次 | 检查项目 | 规定值或允许偏差 | 实测值或实测偏差值 | [9 empty] | 质量评定
|  |  |  | 1 | 2 | 3 | 4 | 5 | 6 | 7 | 8 | 9 | 10 | 平均值、代表值 | 合格率（%） | 合格判定
| 1 | 长度（mm) | 不小于设计值
| 2 | 数量（根） | 不少于设计值
| 3 | 孔位（mm） | ±50
| 4 | 孔深（mm） | ±50
| 5 | 孔径（mm） | ≥40
外观质量 |  |  | □1.锚杆尾端与钢架焊接无假焊、漏焊。 | 实测值或实测偏差值 7: 质量保证资料 | □真实、准确、齐全、完整
工程质量等级评定 |  |  | □合格 □不合格
检验负责人： 检测： 记录： 复核： 专业监理工程师： 年 月 日

## PD10.19.2
公路工程项目
超前小导管分项工程质量检验评定表
分项工程名称： 工程部位：（桩号、墩台号、孔号） 所属建设项目（合同段）：
所属分部工程名称： 所属单位工程： 施工单位： 分项工程编号：
PD10.19.2
基本 要求 |  | □1.各种原材料的品种、规格、质量及混合料配合比和半成品、成品符合有关技术标准规定并满足设计要求。 □2.超前小导管注浆浆液强度、配合比、注浆压力和注浆量满足设计要求，且浆液充满钢管及周围空隙。 □3.超前小导管的打入角度满足设计要求并符合施工技术规范规定。 □4.两组小导管之间纵向水平搭接长度不小于1m。
实测项目 | 项次 | 检查项目 | 规定值或允许偏差 | 实测值或实测偏差值 | [9 empty] | 质量评定
|  |  |  | 1 | 2 | 3 | 4 | 5 | 6 | 7 | 8 | 9 | 10 | 平均值、代表值 | 合格率（%） | 合格判定
| 1 | 长度（mm) | 不小于设计值
| 2 | 数量（根） | 不少于设计值
| 3 | 孔位（mm） | ±50
| 4 | 孔深（mm） | 大于钢管长度设计值
外观质量 |  |  | □1.钢管尾端与钢架焊接无假焊、漏焊。 | 实测值或实测偏差值 7: 质量保证资料 | □真实、准确、齐全、完整
工程质量等级评定 |  |  | □合格 □不合格
检验负责人： 检测： 记录： 复核： 专业监理工程师： 年 月 日

## PD10.20.2
公路工程项目
管棚分项工程质量检验评定表
分项工程名称： 工程部位：（桩号、墩台号、孔号） 所属建设项目（合同段）：
所属分部工程名称： 所属单位工程： 施工单位： 分项工程编号：
PD10.20.2
基本 要求 |  | □1.各种原材料的品种、规格、质量及混合料配合比和半成品、成品符合有关技术标准规定并满足设计要求。 □2.管棚注浆浆液强度、配合比、注浆压力和注浆量满足设计要求。 □3.管棚套拱基底承载力满足设计要求并符合施工技术规范规定。 □4.超前钢管的打入角度满足设计要求并符合施工技术规范规定。 □5.两组管棚之间纵向水平搭接长度不小于3m。
实测项目 | 项次 | 检查项目 | 规定值或允许偏差 | 实测值或实测偏差值 | [9 empty] | 质量评定
|  |  |  | 1 | 2 | 3 | 4 | 5 | 6 | 7 | 8 | 9 | 10 | 平均值、代表值 | 合格率（%） | 合格判定
| 1 | 长度（mm) | 不小于设计值
| 2 | 数量（根） | 不少于设计值
| 3 | 孔位（mm） | ±50
| 4 | 孔深（mm） | 大于钢管长度设计值
外观质量 |  |  | □1.钢管尾端与钢架焊接无假焊、漏焊。 | 实测值或实测偏差值 7: 质量保证资料 | □真实、准确、齐全、完整
工程质量等级评定 |  |  | □合格 □不合格
检验负责人： 检测： 记录： 复核： 专业监理工程师： 年 月 日