## 评定表目录
路基工程质量检验评定表目录
序号 | 编号 | 内容 | 备注 | 依据
1 | PD4.2.2 | 土方路基分项工程质量检验评定表
2 | PD4.3.2 | 填石路基分项工程质量检验评定表
3 | PD4.3.2-1 | 泡沫轻质土分项工程质量检验评定表 | 新增 | 根据《公路路基施工技术规范JTG-T 3610-2019》4.11.14
4 | PD4.4.2-1 | 软土地基处置砂垫层分项工程质量检验评定表
5 | PD4.4.2-2 | 软土地基处置袋装砂井、塑料排水板分项工程质量检验评定表
6 | PD4.4.2-3 | 软土地基处置粒料桩分项工程质量检验评定表 | 新增 | 根据《公路工程质量检验评定标准》土建工程4.4.2-3
7 | PD4.4.2-4 | 软土地基处置加固土桩分项工程质量检验评定表 | 新增 | 根据《公路工程质量检验评定标准》土建工程4.4.2-4
8 | PD4.4.2-5 | 软土地基处置水泥粉煤灰碎石桩分项工程质量检验评定表
9 | PD4.4.2-6 | 软土地基处置刚性桩分项工程质量检验评定表 | 新增 | 根据《公路工程质量检验评定标准》土建工程4.4.2-4
10 | PD4.5.2-1 | 加筋工程土工合成材料处置层分项工程质量检验评定表
11 | PD4.5.2-2 | 隔离工程土工合成材料处置层分项工程质量检验评定表
12 | PD4.5.2-3 | 过滤排水工程土工合成材料处置层分项工程质量检验评定表
13 | PD4.5.2-4 | 防裂工程土工合成材料处置层分项工程质量检验评定表
14 | PD5.2.2 | 管节预制分项工程质量检验评定表
15 | PD5.3.2 | 混凝土排水管安装分项工程质量检验评定表
16 | PD5.4.2 | 检查（雨水）井砌筑分项工程质量检验评定表
17 | PD5.5.2 | 土沟分项工程质量检验评定表
18 | PD5.6.2 | 浆砌水沟分项工程质量检验评定表
19 | PD5.6.2-1 | 混凝土水沟分项工程质量检验评定表 | 新增 | 根据《公路路基施工技术规范JTG-T 3610-2019》5.4.4
20 | PD5.7.2 | 盲沟分项工程质量检验评定表
21 | PD5.8.2 | 排水泵站沉井分项工程质量检验评定表
22 | PD5.9.2 | 沉淀池分项工程质量检验评定表
23 | PD5.10.2 | 钢筋混凝土盖板分项工程质量检验评定表 | 新增 | 根据《公路路基施工技术规范JTG-T 3610-2019》5.4.13
24 | PD6.2.2-1 | 浆砌挡土墙分项工程质量检验评定表
25 | PD6.2.2-2 | 干砌挡土墙分项工程质量检验评定表
26 | PD6.2.2-3 | 片石混凝土挡土墙分项工程质量检验评定表
27 | PD6.3.2 | 悬臂式和扶壁式挡土墙分项工程质量检验评定表
28 | PD6.4.2-1 | 锚杆、锚定板和加筋土挡土墙筋带分项工程质量检验评定表
29 | PD6.4.2-2 | 锚杆、锚定板和加筋土挡土墙拉杆分项工程质量检验评定表
30 | PD6.4.2-3 | 锚杆、锚定板和加筋土挡土墙锚杆分项工程质量检验评定表
31 | PD6.4.2-4 | 锚杆、锚定板和加筋土挡土墙面板预制分项工程质量检验评定表
32 | PD6.4.2-5 | 锚杆、锚定板和加筋土挡土墙面板安装分项工程质量检验评定表
33 | PD6.4.2-6 | 锚杆、锚定板和加筋土挡土墙总体分项工程质量检验评定表
34 | PD6.5.2 | 锚杆、锚定板和加筋土挡土墙墙背填土分项工程质量检验评定表
35 | PD6.6.2-1 | 边坡锚固防护锚杆、锚索分项工程质量检验评定表
36 | PD6.6.2-2 | 边坡锚固防护坡面结构分项工程质量检验评定表
37 | PD6.6.2-6 | 抗滑桩分项工程质量检验评定表 | 新增 | 根据《公路路基施工技术规范JTG-T 3610-2019》6.12.8
38 | PD6.6.2-7 | 柔性主动防护网质量检验评定表 | 新增 | 根据《公路路基施工技术规范JTG-T 3610-2019》6.14.2-1、6.14.2-2
39 | PD6.6.2-8 | 柔性被动防护网质量检验评定表 | 新增 | 根据《公路路基施工技术规范JTG-T 3610-2019》6.14.4-1~~6.14.4-4
40 | PD6.7.2 | 土钉支护分项工程质量检验评定表 | 新增 | 根据《公路工程质量检验评定标准》土建工程6.7.1
41 | PD6.8.2 | 砌体（混凝土）坡面防护分项工程质量检验评定表 | 新增 | 根据《公路工程质量检验评定标准》土建工程6.8.2
42 | PD6.9.2 | 石笼防护分项工程质量检验评定表
43 | PD6.10.2-1 | 浆砌砌体分项工程质量检验评定表
44 | PD6.10.2-2 | 干砌片石砌体分项工程质量检验评定表
45 | PD6.10.2-3 | 混凝土骨架护坡质量检验评定表 | 新增
46 | PD6.11.2 | 导流工程分项工程质量检验评定表 | 砂浆、混凝土合并
47 | PD8.6.4 | 台背填土分项工程质量检验评定表 | 新增 | 根据《公路工程质量检验评定标准》土建工程8.6.4
48 | PD9.2.2 | 涵洞总体分项工程质量检验评定表
49 | PD9.3.2 | 涵台分项工程质量检验评定表
50 | PD9.4.2 | 混凝土涵管安装分项工程质量检验评定表
51 | PD9.5.2 | 盖板制作分项工程质量检验评定表
52 | PD9.5.2-1 | 盖板安装分项工程质量检验评定表
53 | PD9.6.2 | 波形钢管涵安装分项工程质量检验评定表 | 新增 | 根据《公路工程质量检验评定标准》土建工程9.6.2
54 | PD9.7.2 | 箱涵浇筑分项工程质量检验评定表
55 | PD9.8.2 | 拱涵浇（砌）筑分项工程质量检验评定表
56 | PD9.9.2 | 倒虹吸竖井、集水井砌筑分项工程质量检验评定表
57 | PD9.10.2 | 一字墙和八字墙分项工程质量检验评定表
58 | PD9.11.2 | 顶进施工的涵洞分项工程质量检验评定表
表格使用说明：1.评定表中“规定值或允许偏差”栏应填写具体数据、指标，如“≥设计值”、“在合格标准内”、“满足设计要求”等应将要求具体化；2、基本要求的填写（选填）应与本分项工程具体情况相关；3.平均值、代表值的填写只填1个，与后面的判定结果项对应，表格使用时根据设计要求进行确定。

## 评定表4.2.2
公路工程项目
土方路基分项工程质量检验评定表
分项工程名称： 工程部位：（桩号、墩台号、孔号） 所属建设项目（合同段）：
所属分部工程名称： 所属单位工程： 施工单位： 分项工程编号：
PD4.2.2
基本 要求 |  | □1.在路基用地和取土坑范围内，已清除地表植被、杂物、积水、淤泥和表土，处理坑塘，并按施工技术规范和设计要求对基底进行压实。表土已充分利用。 □2.填方路基分层填筑压实，每层表面平整，路拱合适，排水良好，无明显碾压轮迹，无亏坡。 □3.已设置施工临时排水系统，避免冲刷边坡，路床顶面无积水。 □4.在设定取土区内合理取土，无滥开滥挖。完工后已按要求对取土坑和弃土场进行修整。
实测项目 | 项次 | 检查项目 |  |  |  | 规定值或允许偏差 |  |  | 实测值或实测偏差值 | [9 empty] | 质量评定
[6 empty] | 高速公路一级公路 | 二级公路 | 三、四级公路 | 1 | 2 | 3 | 4 | 5 | 6 | 7 | 8 | 9 | 10 | 平均值、代表值 | 合格率（%） | 合格判定
| 1Δ | 压实度(%) | 上路床 |  | 0～0.3m | ≥96 | ≥95 | ≥94
|  |  | 下路床 | 轻、中及重交通荷载等级 | 0.3m～0.8m | ≥96 | ≥95 | ≥94
|  |  |  | 特重、极重交通荷载等级 | 0.3m～1.2m | ≥96 | ≥95 | -
|  |  | 上路堤 | 轻、中及重交通荷载等级 | 0.8m～1.5m | ≥94 | ≥94 | ≥93
|  |  |  | 特重、极重交通荷载等级 | 1.2m～1.9m | ≥94 | ≥94 | -
|  |  | 下路堤 | 轻、中及重交通荷载等级 | ＞1.5m | ≥93 | ≥92 | ≥90
|  |  |  | 特重、极重交通荷载等级 | ＞1.9m
| 2Δ | 弯沉（0.01mm） |  |  |  | ≤设计验收弯沉值
| 3 | 纵断高程（mm） |  |  |  | +10，-15 | +10,-20
| 4 | 中线偏位（mm） |  |  |  | 50 | 100
| 5 | 宽度（mm） |  |  |  | 满足设计要求
| 6 | 平整度（mm） |  |  |  | ≤15 | ≤20
| 7 | 横坡（%） |  |  |  | ±0.3 | ±0.5
| 8 | 边坡 |  |  |  | 满足设计要求
外观质量 | [5 empty] | □1.路基边线与边坡未出现单向累计长度超过50m的弯折。 □2.路基边坡、护坡道、碎落台无滑坡、塌方或深度超过100mm的冲沟。 |  |  | 实测值或实测偏差值 7: 质量保证资料 | □真实、准确、齐全、完整
工程质量等级评定 | [5 empty] | □合格 □不合格
检验负责人： 检测： 记录： 复核： 专业监理工程师： 年 月 日

## 评定表4.3.2
公路工程项目
填石路基分项工程质量检验评定表
分项工程名称： 工程部位：（桩号、墩台号、孔号） 所属建设项目（合同段）：
所属分部工程名称： 所属单位工程： 施工单位： 分项工程编号：
PD4.3.2
基本 要求 |  | □1.填石路基分层填筑压实，每层表面平整，路拱合适，排水良好，上路床无碾压轮迹，无亏坡。 □2.修筑填石路基时已进行地表清理，填筑层厚度符合规范规定并满足设计要求，填石空隙用石渣、石屑嵌压稳定。 □3.填石路基已通过试验路确定沉降差控制标准。
实测项目 | 项次 | 检查项目 |  | 规定值或允许偏差 |  | 实测值或实测偏差值 | [9 empty] | 质量评定
|  |  |  | 高速公路一级公路 | 其他公路 | 1 | 2 | 3 | 4 | 5 | 6 | 7 | 8 | 9 | 10 | 平均值、代表值 | 合格率（%） | 合格判定
| 1△ | 压实 |  | 孔隙率满足设计要求
沉降差≤试验路确定的沉降差
| 2△ | 弯沉（0.01mm） |  | ≤设计验收弯沉值
| 3 | 纵断高程（mm） |  | +10，-20 | +10，-30
| 4 | 中线偏位（mm） |  | ≤50 | ≤100
| 5 | 宽度（mm） |  | 满足设计要求
| 6 | 平整度（mm） |  | ≤20 | ≤30
| 7 | 横坡（%） |  | ±0.3 | ±0.5
| 8 | 边坡 | 坡度 | 满足设计要求
|  |  | 平顺度 | 满足设计要求
外观质量 |  |  |  | □1.路基边线与边坡未出现单向累计长度超过50m的弯折。 □2.上边坡无危石。 |  | 实测值或实测偏差值 7: 质量保证资料 | □真实、准确、齐全、完整
工程质量等级评定 |  |  |  | □合格 □不合格
检验负责人： 检测： 记录： 复核： 专业监理工程师： 年 月 日
Note on C11: JLB: 1、上下路床填土时压实度检验标准同土方路基。2、土石混填路基压实度可根据实际可能进行检验

## 评定表4.3.2-1
公路工程项目
泡沫轻质土分项工程质量检验评定表
分项工程名称： 工程部位：（桩号、墩台号、孔号） 所属建设项目（合同段）：
所属分部工程名称： 所属单位工程： 施工单位： 分项工程编号：
PD4.3.2-1
基本 要求 |  | □1.施工原材料、混合料、半成品、成品、配合比、施工设备满足设计及规范要求。 □2.地基按设计高程和尺寸进行开挖、清理、整平、压实，设置排水沟或其他排水设施。地下水浇注时，有降水措施，避免了基底有水浇注。
实测项目 | 项次 | 检查项目 | 规定值或允许偏差 | 实测值或实测偏差值 | [9 empty] | 质量评定
|  |  |  | 1 | 2 | 3 | 4 | 5 | 6 | 7 | 8 | 9 | 10 | 平均值、代表值 | 合格率（%） | 合格判定
| 1 | 强度（MPa） | 在合格标准内
| 2 | 干重度（kN/m³） | ≤设计值
| 3 | 顶面高程（mm） | +10，-15
| 4 | 轴线偏位（mm） | 20
| 5 | 宽度（mm） | ≥设计值
外观质量 |  |  | □1.面板光洁平顺，线性平顺，沉降缝上下贯通顺直。 □2.表面未出现宽度大于2mm的非受力贯穿缝。 | 实测值或实测偏差值 7: 质量保证资料 | □真实、准确、齐全、完整
工程质量等级评定 |  |  | □合格 □不合格
检验负责人： 检测： 记录： 复核： 专业监理工程师： 年 月 日

## 评定表4.4.2-1
公路工程项目
软土地基处置砂垫层分项工程质量检验评定表
分项工程名称： 工程部位：（桩号、墩台号、孔号） 所属建设项目（合同段）：
所属分部工程名称： 所属单位工程： 施工单位： 分项工程编号：
PD4.4.2-1
基本 要求 |  | □1.原材料、混合料、半成品、成品合格 □2.换填地基的填筑压实要求同本标准第4.2节土方路基。 □3.砂垫层分层碾压施工。 □4.砂垫层宽度宽出路基边脚0.5～1.0m，两侧端以片石护砌。 □5.砂垫层厚度及其上铺设的反滤层满足设计要求。 □6.软土地基上的路堤，满足沉降标准和稳定性的设计要求。
实测项目 | 项次 | 检查项目 | 规定值或允许偏差 | 实测值或实测偏差值 | [9 empty] | 质量评定
|  |  |  | 1 | 2 | 3 | 4 | 5 | 6 | 7 | 8 | 9 | 10 | 平均值、代表值 | 合格率（%） | 合格判定
| 1 | 砂垫层厚度 | ≥设计值
| 2 | 砂垫层宽度 | ≥设计值
| 3 | 反滤层设置 | 满足设计要求
| 4 | 压实度（%） | ≥90
外观质量 |  |  | / | 实测值或实测偏差值 7: 质量保证资料 | □真实、准确、齐全、完整
工程质量等级评定 |  |  | □合格 □不合格
检验负责人： 检测： 记录： 复核： 专业监理工程师： 年 月 日

## 评定表4.4.2-2
公路工程项目
软土地基处置袋装砂井、塑料排水板分项工程质量检验评定表
分项工程名称： 工程部位：（桩号、墩台号、孔号） 所属建设项目（合同段）：
所属分部工程名称： 所属单位工程： 施工单位： 分项工程编号：
PD4.4.2-2
基本 要求 |  | □1.原材料、混合料、半成品、成品合格 □2.换填地基的填筑压实要求同本标准第4.2节土方路基。 □3.沙袋和塑料排水板下沉时未出现扭结、断裂等现象；井（板）底高程满足设计要求，塑料排水板超过孔口的长度伸入砂垫层未小于500mm。 □4.软土地基上的路堤，满足沉降标准和稳定性的设计要求。
实测项目 | 项次 | 检查项目 | 规定值或允许偏差 | 实测值或实测偏差值 | [9 empty] | 质量评定
|  |  |  | 1 | 2 | 3 | 4 | 5 | 6 | 7 | 8 | 9 | 10 | 平均值、代表值 | 合格率（%） | 合格判定
| 1 | 井（板）距（mm） | ±150
| 2Δ | 井（板）长 | ＞设计值
| 3 | 井径（mm） | +10，0
| 4 | 灌砂率（%） | -5
外观质量 |  |  | / | 实测值或实测偏差值 7: 质量保证资料 | □真实、准确、齐全、完整
工程质量等级评定 |  |  | □合格 □不合格
检验负责人： 检测： 记录： 复核： 专业监理工程师： 年 月 日

## 评定表4.4.2-3
公路工程项目
软土地基处置粒料桩分项工程质量检验评定表
分项工程名称： 工程部位：（桩号、墩台号、孔号） 所属建设项目（合同段）：
所属分部工程名称： 所属单位工程： 施工单位： 分项工程编号：
PD4.4.2-3
基本 要求 |  | □1.原材料、混合料、半成品、成品合格 □2.换填地基的填筑压实要求同本标准第4.2节土方路基。 □3.施工工艺符合规范规定。 □4.施工前已进行成桩工艺和成桩挤密试验。 □5.桩体连续、密实。 □6.软土地基上的路堤，满足沉降标准和稳定性的设计要求。
实测项目 | 项次 | 检查项目 | 规定值或允许偏差 | 实测值或实测偏差值 | [9 empty] | 质量评定
|  |  |  | 1 | 2 | 3 | 4 | 5 | 6 | 7 | 8 | 9 | 10 | 平均值、代表值 | 合格率（%） | 合格判定
| 1 | 桩距（mm） | ±150
| 2 | 桩径（mm） | ≥设计值
| 3Δ | 桩长（m） | ≥设计值
| 4 | 粒料灌入率 | ≥设计值
| 5 | 地基承载力 | 满足设计要求
外观质量 |  |  | / | 实测值或实测偏差值 7: 质量保证资料 | □真实、准确、齐全、完整
工程质量等级评定 |  |  | □合格 □不合格
检验负责人： 检测： 记录： 复核： 专业监理工程师： 年 月 日

## 评定表4.4.2-4
公路工程项目
软土地基处置加固土桩分项工程质量检验评定表
分项工程名称： 工程部位：（桩号、墩台号、孔号） 所属建设项目（合同段）：
所属分部工程名称： 所属单位工程： 施工单位： 分项工程编号：
PD4.4.2-4
基本 要求 |  | □1.原材料、混合料、半成品、成品合格 □2.换填地基的填筑压实要求同本标准第4.2节土方路基。 □3.施工前已进行成桩工艺和成桩强度试验 □4.施工设备已安装喷粉（浆）自动记录装置，施工工艺符合规范规定。 □5.软土地基上的路堤，满足沉降标准和稳定性的设计要求。
实测项目 | 项次 | 检查项目 | 规定值或允许偏差 | 实测值或实测偏差值 | [9 empty] | 质量评定
|  |  |  | 1 | 2 | 3 | 4 | 5 | 6 | 7 | 8 | 9 | 10 | 平均值、代表值 | 合格率（%） | 合格判定
| 1 | 桩距（mm） | ±100
| 2 | 桩径（mm） | ≥设计值
| 3Δ | 桩长（m） | ≥设计值
| 4 | 单桩每延米喷粉（浆）量 | ≥设计值
| 5Δ | 强度（MPa） | ≥设计值
| 6 | 地基承载力 | 满足设计要求
外观质量 |  |  | / | 实测值或实测偏差值 7: 质量保证资料 | □真实、准确、齐全、完整
工程质量等级评定 |  |  | □合格 □不合格
检验负责人： 检测： 记录： 复核： 专业监理工程师： 年 月 日

## 评定表4.4.2-5
公路工程项目
软土地基处置水泥粉煤灰碎石桩分项工程质量检验评定表
分项工程名称： 工程部位：（桩号、墩台号、孔号） 所属建设项目（合同段）：
所属分部工程名称： 所属单位工程： 施工单位： 分项工程编号：
PD4.4.2-5
基本 要求 |  | □1.原材料、混合料、半成品、成品合格 □2.换填地基的填筑压实要求同本标准第4.2节土方路基。 □3.施工前已进行成桩工艺和成桩强度试验。 □4.混合料拌和均匀，桩体施工选择合理的施打顺序，成桩过程中对已打桩的桩顶进行位移监测。 □5.软土地基上的路堤，满足沉降标准和稳定性的设计要求。
实测项目 | 项次 | 检查项目 | 规定值或允许偏差 | 实测值或实测偏差值 | [9 empty] | 质量评定
|  |  |  | 1 | 2 | 3 | 4 | 5 | 6 | 7 | 8 | 9 | 10 | 平均值、代表值 | 合格率（%） | 合格判定
| 1 | 桩距（mm） | ±100
| 2 | 桩径（mm） | ≥设计值
| 3Δ | 桩长（m） | ≥设计值
| 4Δ | 强度（MPa） | ≥设计值
| 5 | 复合地基承载力 | 满足设计要求
外观质量 |  |  | / | 实测值或实测偏差值 7: 质量保证资料 | □真实、准确、齐全、完整
工程质量等级评定 |  |  | □合格 □不合格
检验负责人： 检测： 记录： 复核： 专业监理工程师： 年 月 日

## 评定表4.4.2-6
公路工程项目
软土地基处置刚性桩分项工程质量检验评定表
分项工程名称： 工程部位：（桩号、墩台号、孔号） 所属建设项目（合同段）：
所属分部工程名称： 所属单位工程： 施工单位： 分项工程编号：
PD4.4.2-6
基本 要求 |  | □1.原材料、混合料、半成品、成品合格。 □2.换填地基的填筑压实要求同本标准第4.2节土方路基。 □3.施工前已进行成桩试验。 □4.施工工艺符合规范规定。 □5.软土地基上的路堤，满足沉降标准和稳定性的设计要求。
实测项目 | 项次 | 检查项目 | 规定值或允许偏差 | 实测值或实测偏差值 | [9 empty] | 质量评定
|  |  |  | 1 | 2 | 3 | 4 | 5 | 6 | 7 | 8 | 9 | 10 | 平均值、代表值 | 合格率（%） | 合格判定
| 1Δ | 混凝土强度 | 在合格标准内
| 2 | 桩距（mm） | ±100
| 3 | 桩径（mm） | ≥设计值
| 4Δ | 桩长（m） | ≥设计值
| 5 | 单桩承载力 | 满足设计要求
外观质量 |  |  | / | 实测值或实测偏差值 7: 质量保证资料 | □真实、准确、齐全、完整
工程质量等级评定 |  |  | □合格 □不合格
检验负责人： 检测： 记录： 复核： 专业监理工程师： 年 月 日

## 评定表4.5.2-1
公路工程项目
加筋工程土工合成材料处置层分项工程质量检验评定表
分项工程名称： 工程部位：（桩号、墩台号、孔号） 所属建设项目（合同段）：
所属分部工程名称： 所属单位工程： 施工单位： 分项工程编号：
PD4.5.2-1
基本 要求 |  | □1.原材料、混合料、半成品、成品合格。 □2.土工合成材料无老化，外观无破损、污染。 □3.土工合成材料紧贴下承层，按设计和施工要求铺设、张拉、固定。 □4.土工合成材料的接缝搭接、黏结强度和长度满足设计要求，上、下层土工合成材料搭接缝交替错开。
实测项目 | 项次 | 检查项目 | 规定值或允许偏差 | 实测值或实测偏差值 | [9 empty] | 质量评定
|  |  |  | 1 | 2 | 3 | 4 | 5 | 6 | 7 | 8 | 9 | 10 | 平均值、代表值 | 合格率（%） | 合格判定
| 1 | 下承层平整度、拱度 | 满足设计要求
| 2 | 搭接宽度（mm） | +50，0
| 3 | 搭接缝错开距离（mm） | 满足设计要求
| 4 | 锚固长度（mm） | 满足设计要求
外观质量 |  |  | □1.土工合成材料无重叠、皱折。 □2.土工合成材料固定处无松动。 | 实测值或实测偏差值 7: 质量保证资料 | □真实、准确、齐全、完整
工程质量等级评定 |  |  | □合格 □不合格
检验负责人： 检测： 记录： 复核： 专业监理工程师： 年 月 日

## 评定表4.5.2-2
公路工程项目
隔离工程土工合成材料处置层分项工程质量检验评定表
分项工程名称： 工程部位：（桩号、墩台号、孔号） 所属建设项目（合同段）：
所属分部工程名称： 所属单位工程： 施工单位： 分项工程编号：
PD4.5.2-2
基本 要求 |  | □1.原材料、混合料、半成品、成品合格 □2.土工合成材料无老化，外观无破损、污染。 □3.土工合成材料紧贴下承层，按设计和施工要求铺设、张拉、固定。 □4.土工合成材料的接缝搭接、黏结强度和长度满足设计要求，上、下层土工合成材料搭接缝交替错开。
实测项目 | 项次 | 检查项目 | 规定值或允许偏差 | 实测值或实测偏差值 | [9 empty] | 质量评定
|  |  |  | 1 | 2 | 3 | 4 | 5 | 6 | 7 | 8 | 9 | 10 | 平均值、代表值 | 合格率（%） | 合格判定
| 1 | 下承层平整度、拱度 | 满足设计要求
| 2 | 搭接宽度（mm） | +50，0
| 3 | 搭接缝错开距离（mm） | 满足设计要求
| 4 | 搭接处透水点 | 不多于1个点
外观质量 |  |  | □1.土工合成材料无重叠、皱折； □2.土工合成材料固定处无松动。 | 实测值或实测偏差值 7: 质量保证资料 | □真实、准确、齐全、完整
工程质量等级评定 |  |  | □合格 □不合格
检验负责人： 检测： 记录： 复核： 专业监理工程师： 年 月 日

## 评定表4.5.2-3
公路工程项目
过滤排水工程土工合成材料处置层分项工程质量检验评定表
分项工程名称： 工程部位：（桩号、墩台号、孔号） 所属建设项目（合同段）：
所属分部工程名称： 所属单位工程： 施工单位： 分项工程编号：
PD4.5.2-3
基本 要求 |  | □1.原材料、混合料、半成品、成品合格。 □2.土工合成材料无老化，外观无破损、污染。 □3.土工合成材料紧贴下承层，按设计和施工要求铺设、张拉、固定。 □4.土工合成材料的接缝搭接、黏结强度和长度满足设计要求，上、下层土工合成材料搭接缝交替错开。
实测项目 | 项次 | 检查项目 | 规定值或允许偏差 | 实测值或实测偏差值 | [9 empty] | 质量评定
|  |  |  | 1 | 2 | 3 | 4 | 5 | 6 | 7 | 8 | 9 | 10 | 平均、代表值 | 合格率（%） | 合格判定
| 1 | 下承层平整度、拱度 | 满足设计要求
| 2 | 搭接宽度（mm） | +50，0
| 3 | 搭接缝错开距离（mm） | 满足设计要求
外观质量 |  |  | □1.土工合成材料无重叠、皱折。 □2.土工合成材料固定处无松动。 | 实测值或实测偏差值 7: 质量保证资料 | □真实、准确、齐全、完整
工程质量等级评定 |  |  | □合格 □不合格
检验负责人： 检测： 记录： 复核： 专业监理工程师： 年 月 日

## 评定表4.5.2-4
公路工程项目
防裂工程土工合成材料处置层分项工程质量检验评定表
分项工程名称： 工程部位：（桩号、墩台号、孔号） 所属建设项目（合同段）：
所属分部工程名称： 所属单位工程： 施工单位： 分项工程编号：
PD4.5.2-4
基本 要求 |  | □1.原材料、混合料、半成品、成品合格。 □2.土工合成材料无老化，外观无破损、污染。 □3.土工合成材料紧贴下承层，按设计和施工要求铺设、张拉、固定。 □4.土工合成材料的接缝搭接、黏结强度和长度满足设计要求，上、下层土工合成材料搭接缝交替错开。
实测项目 | 项次 | 检查项目 | 规定值或允许偏差 | 实测值或实测偏差值 | [9 empty] | 质量评定
|  |  |  | 1 | 2 | 3 | 4 | 5 | 6 | 7 | 8 | 9 | 10 | 平均、代表值 | 合格率（%） | 合格判定
| 1 | 下承层平整度、拱度 | 满足设计要求
| 2 | 搭接宽度（mm） | ≥50（横向） ≥150（纵向）
| 3 | 黏结力（N） | ≥20
外观质量 |  |  | □1.土工合成材料无重叠、皱折。 □2.土工合成材料固定处无松动。 | 实测值或实测偏差值 7: 质量保证资料 | □真实、准确、齐全、完整
工程质量等级评定 |  |  | □合格 □不合格
检验负责人： 检测： 记录： 复核： 专业监理工程师： 年 月 日

## 评定表5.2.2
公路工程项目
管节预制分项工程质量检验评定表
分项工程名称： 工程部位：（桩号、墩台号、孔号） 所属建设项目（合同段）：
所属分部工程名称： 所属单位工程： 施工单位： 分项工程编号：
PD5.2.2
基本 要求 |  | □1.原材料、混合料、半成品、成品合格。 □2.混凝土满足耐久性（抗冻、抗渗、抗侵蚀）等设计要求。 □3.未出现露筋和空洞现象。
实测项目 | 项次 | 检查项目 | 规定值或允许偏差 | 实测值或实测偏差值 | [9 empty] | 质量评定
|  |  |  | 1 | 2 | 3 | 4 | 5 | 6 | 7 | 8 | 9 | 10 | 平均值、代表值 | 合格率（%） | 合格判定
| 1Δ | 混凝土强度（MPa） | 在合格标准内
| 2 | 内径（mm） | ≥设计值
| 3 | 壁厚（mm） | -3
| 4 | 顺直度 | 矢度不大于0.2%管节长
| 5 | 长度（mm） | +5，0
外观质量 |  |  | □1.裂缝：无裂缝，或裂缝宽度未超过设计规定限值的非受力裂缝。 □2.孔洞：无孔洞，或孔洞深度未超过保护层厚度的孔穴。 □3.露筋：无露筋和因锈胀引起的混凝土剥落，引发更大面积的锈蚀，混凝土中未夹有钢筋、钢板等易腐蚀金属。 □4.蜂窝：砼表面无单个蜂窝面积大于0.04m²,或蜂窝总面积未超过所在面面积的2%,或深度未超过15mm的蜂窝、疏松，混凝土中未夹有土块、木块、混凝土碎块及其他杂物。 □5.麻面：麻面总面积不超过所在面面积的3%。 □6.外形缺陷：无影响结构使用功能或构件安装的外形缺陷及深度超过1/2保护层厚度的啃边、蹦角。 | 实测值或实测偏差值 7: 质量保证资料 | □真实、准确、齐全、完整
工程质量等级评定 |  |  | □合格 □不合格
检验负责人： 检测： 记录： 复核： 专业监理工程师： 年 月 日

## 评定表5.3.2
公路工程项目
混凝土排水管安装分项工程质量检验评定表
分项工程名称： 工程部位：（桩号、墩台号、孔号） 所属建设项目（合同段）：
所属分部工程名称： 所属单位工程： 施工单位： 分项工程编号：
PD5.3.2
基本 要求 |  | □1.原材料、混合料、半成品、成品合格。 □2.排水管基础满足设计要求。 □3.管材逐节检查，无裂缝、破损。 □4.管节铺设平顺、稳固，管底坡度未出现反坡，管节接头处流水面高差不大于5mm。管内无泥土、砖石、砂浆等杂物。 □5.管径大于750mm时，在管内作整圈勾缝。 □6.抹带前，管口洗刷干净，管口表面平整密实，无裂缝现象。抹带后及时覆盖养护。 □7.设计中要求防渗漏的排水管已做渗漏试验，渗漏量满足设计要求。
实测项目 | 项次 | 检查项目 |  | 规定值或允许偏差 | 实测值或实测偏差值 | [9 empty] | 质量评定
[5 empty] | 1 | 2 | 3 | 4 | 5 | 6 | 7 | 8 | 9 | 10 | 平均值、代表值 | 合格率（%） | 合格判定
| 1Δ | 混凝土抗压强度或砂浆强度（MPa） |  | 在合格标准内
| 2 | 管轴线偏位（mm） |  | 15
| 3 | 流水面高程（mm） |  | ±10
| 4 | 基础厚度（mm） |  | ≥设计值
| 5 | 管座 | 肩宽（mm） | +10，-5
|  |  | 肩高（mm） | ±10
| 6 | 抹带 | 宽度 | ≥设计值
|  |  | 厚度 | ≥设计值
外观质量 |  |  |  | □1.管口缝带圈无开裂脱皮；管口内缝砂浆无空鼓。 □2.抹带接口表面无间断和空鼓。 | 实测值或实测偏差值 7: 质量保证资料 | □真实、准确、齐全、完整
工程质量等级评定 |  |  |  | □合格 □不合格
检验负责人： 检测： 记录： 复核： 专业监理工程师： 年 月 日

## 评定表5.4.2
公路工程项目
检查（雨水）井砌筑分项工程质量检验评定表
分项工程名称： 工程部位：（桩号、墩台号、孔号） 所属建设项目（合同段）：
所属分部工程名称： 所属单位工程： 施工单位： 分项工程编号：
PD5.4.2
基本 要求 |  | □1.原材料、混合料、半成品、成品合格。 □2.砌筑材料及井基混凝土强度满足设计要求。 □3.井盖质量满足设计要求。 □4.砌筑砂浆配合比准确，井壁砂浆饱满，灰缝平整。检查井内壁平顺，抹面密实光洁无裂缝，收分均匀，踏步安装牢固。 □5.混凝土所用的水泥、砂、石、水和外掺剂的质量和规格，应符合设计和有关规范的要求，按规定的配合比施工。
实测项目 | 项次 | 检查项目 |  | 规定值或允许偏差 | 实测值或实测偏差值 | [9 empty] | 质量评定
[5 empty] | 1 | 2 | 3 | 4 | 5 | 6 | 7 | 8 | 9 | 10 | 平均值、代表值 | 合格率（%） | 合格判定
| 1Δ | 混凝土或砂浆强度（MPa） |  | 在合格标准内
| 2 | 中心点位（mm） |  | 50
| 3 | 圆井直径或方井长、宽（mm） |  | ±20
| 4 | 壁厚（mm） |  | -10,0
| 5 | 井底高程（mm） |  | ±20
| 6 | 井盖与相邻路面 高差（mm） | 雨水井 | 0，-4
|  |  | 检查井 | +4，0
外观质量 |  |  |  | □1.井框、井盖安装无松动，井口周围无积水。 | 实测值或实测偏差值 7: 质量保证资料 | □真实、准确、齐全、完整
工程质量等级评定 |  |  |  | □合格 □不合格
检验负责人： 检测： 记录： 复核： 专业监理工程师： 年 月 日

## 评定表5.5.2
公路工程项目
土沟分项工程质量检验评定表
分项工程名称： 工程部位：（桩号、墩台号、孔号） 所属建设项目（合同段）：
所属分部工程名称： 所属单位工程： 施工单位： 分项工程编号：
PD5.5.2
基本 要求 |  | □1.土沟边坡平整、密实、稳定。
实测项目 | 项次 | 检查项目 | 规定值或允许偏差 | 实测值或实测偏差值 | [9 empty] | 质量评定
|  |  |  | 1 | 2 | 3 | 4 | 5 | 6 | 7 | 8 | 9 | 10 | 平均值、代表值 | 合格率（%） | 合格判定
| 1 | 沟底高程（mm） | 0，-30
| 2 | 断面尺寸（mm） | ≥设计值
| 3 | 边坡坡度 | 不陡于设计值
| 4 | 边棱直顺度（mm） | 50
外观质量 |  |  | □1.沟内无杂物，无排水不畅。 | 实测值或实测偏差值 7: 质量保证资料 | □真实、准确、齐全、完整
工程质量等级评定 |  |  | □合格 □不合格
检验负责人： 检测： 记录： 复核： 专业监理工程师： 年 月 日

## 评定表5.6.2
公路工程项目
浆砌水沟分项工程质量检验评定表
分项工程名称： 工程部位：（桩号、墩台号、孔号） 所属建设项目（合同段）：
所属分部工程名称： 所属单位工程： 施工单位： 分项工程编号：
PD5.6.2
基本 要求 |  | □1.原材料、混合料、半成品、成品合格。 □2.浆砌片（块）石的质量和规格，符合国家和行业强制性标准以及合同约定的其他标准的规定，并满足设计要求。 □3.砌体砂浆配合比准确，砌缝内砂浆均匀饱满，勾缝密实。 □4.基础中缩缝与墙身缩缝对齐。
实测项目 | 项次 | 检查项目 | 规定值或允许偏差 | 实测值或实测偏差值 | [9 empty] | 质量评定
|  |  |  | 1 | 2 | 3 | 4 | 5 | 6 | 7 | 8 | 9 | 10 | 平均值、代表值 | 合格率（%） | 合格判定
| 1Δ | 砂浆强度（MPa） | 在合格标准内
| 2 | 轴线偏位（mm） | 50
| 3 | 沟底高程（mm） | ±15
| 4 | 墙面直顺度（mm） | 30
| 5 | 坡度 | 满足设计要求
| 6 | 断面尺寸（mm） | ±30
| 7 | 铺砌厚度（mm） | ≥设计值
| 8 | 基础垫层宽度、厚度（mm） | ≥设计值
外观质量 |  |  | □1.砌体抹面无空鼓。 □2.沟内无杂物，无排水不畅。 | 实测值或实测偏差值 7: 质量保证资料 | □真实、准确、齐全、完整
工程质量等级评定 |  |  | □合格 □不合格
检验负责人： 检测： 记录： 复核： 专业监理工程师： 年 月 日

## 评定表5.6.2-1
公路工程项目
混凝土水沟分项工程质量检验评定表
分项工程名称： 工程部位：（桩号、墩台号、孔号） 所属建设项目（合同段）：
所属分部工程名称： 所属单位工程： 施工单位： 分项工程编号：
PD5.6.2-1
基本 要求 |  | □1.原材料、混合料、半成品、成品合格。 □2.混凝土现浇或预制块的质量和规格，符合国家和行业强制性标准以及合同约定的其他标准的规定，并满足设计要求。 □3.混凝土配合比准确，混凝土密实、无裂缝。 □4.基础中缩缝与墙身缩缝对齐。
实测项目 | 项次 | 检查项目 | 规定值或允许偏差 | 实测值或实测偏差值 | [9 empty] | 质量评定
|  |  |  | 1 | 2 | 3 | 4 | 5 | 6 | 7 | 8 | 9 | 10 | 平均值、代表值 | 合格率（%） | 合格判定
| 1Δ | 混凝土强度（MPa） | 在合格标准内
| 2 | 轴线偏位（mm） | 50
| 3 | 沟底高程（mm） | ±15
| 4 | 墙面直顺度（mm） | 20
| 5 | 坡度 | 满足设计要求
| 6 | 断面尺寸（mm） | ±20
| 7 | 混凝土厚度(mm) | ≥设计值
| 8 | 边墙顶高程(mm) | -15，0
外观质量 |  |  | □1.混凝土表面满足以下要求：①蜂窝：无蜂窝；②疏松：无疏松；③夹渣：无夹渣。 □2.沟内无杂物，无排水不畅。 | 实测值或实测偏差值 7: 质量保证资料 | □真实、准确、齐全、完整
工程质量等级评定 |  |  | □合格 □不合格
检验负责人： 检测： 记录： 复核： 专业监理工程师： 年 月 日

## 评定表5.7.2
公路工程项目
盲沟分项工程质量检验评定表
分项工程名称： 工程部位：（桩号、墩台号、孔号） 所属建设项目（合同段）：
所属分部工程名称： 所属单位工程： 施工单位： 分项工程编号：
PD5.7.2
基本 要求 |  | □1.原材料、混合料、半成品、成品合格。 □2.盲沟的设置、填料规格、质量等符合规范规定，并满足设计要求。
实测项目 | 项次 | 检查项目 | 规定值或允许偏差 | 实测值或实测偏差值 | [9 empty] | 质量评定
|  |  |  | 1 | 2 | 3 | 4 | 5 | 6 | 7 | 8 | 9 | 10 | 平均值、代表值 | 合格率（%） | 合格判定
| 1 | 沟底高程（mm） | ±15
| 2 | 断面尺寸（mm） | 不小于设计值
外观质量 |  |  | □1.进出水口无排水不畅。 | 实测值或实测偏差值 7: 质量保证资料 | □真实、准确、齐全、完整
工程质量等级评定 |  |  | □合格 □不合格
检验负责人： 检测： 记录： 复核： 专业监理工程师： 年 月 日

## 评定表5.8.2
公路工程项目
排水泵站沉井分项工程质量检验评定表
分项工程名称： 工程部位：（桩号、墩台号、孔号） 所属建设项目（合同段）：
所属分部工程名称： 所属单位工程： 施工单位： 分项工程编号：
PD5.8.2
基本 要求 |  | □1.原材料、混合料、半成品、成品合格。 □2.地基具有足够的承载能力。 □3.井壁混凝土密实，混凝土强度达到合格标准后进行下沉。 □4.沉井下沉过程中，随时注意正位，发现偏位及倾斜时及时纠正。 □5.沉井封底密实不漏水。 □6.水泵、管及管件安装牢固，位置正确。
实测项目 | 项次 | 检查项目 | 规定值或允许偏差 | 实测值或实测偏差值 | [9 empty] | 质量评定
|  |  |  | 1 | 2 | 3 | 4 | 5 | 6 | 7 | 8 | 9 | 10 | 平均值、代表值 | 合格率（%） | 合格判定
| 1Δ | 混凝土强度（MPa） | 在合格标准内
| 2 | 轴线平面偏位（mm） | 50
| 3 | 竖直度（mm） | 1%H
| 4 | 几何尺寸（mm） | ±50
| 5 | 壁厚（mm） | -5,0
| 6 | 井口高程（mm） | ±50
外观质量 |  |  | □1.裂缝：无裂缝，或裂缝宽度未超过设计规定限值的非受力裂缝。 □2.孔洞：无孔洞，或孔洞深度未超过保护层厚度的孔穴。 □3.露筋：无露筋和因锈胀引起的混凝土剥落，引发更大面积的锈蚀。 □4.蜂窝、疏松：单个面积不大于0.04㎡，或总面积不超过所在面面积的2%，或深度不超过15mm及1/2保护层厚度。 □5.麻面：麻面总面积不超过所在面面积的6%。 □6.外形缺陷：无影响结构使用功能或构件安装的外形缺陷及深度超过1/2保护层厚度的啃边、蹦角。 | 实测值或实测偏差值 7: 质量保证资料 | □真实、准确、齐全、完整
工程质量等级评定 |  |  | □合格 □不合格
检验负责人： 检测： 记录： 复核： 专业监理工程师： 年 月 日

## 评定表5.9.2
公路工程项目
沉淀池分项工程质量检验评定表
分项工程名称： 工程部位：（桩号、墩台号、孔号） 所属建设项目（合同段）：
所属分部工程名称： 所属单位工程： 施工单位： 分项工程编号：
PD5.9.2
基本 要求 |  | □1.原材料、混合料、半成品、成品合格。 □2.进出水口位置及高程满足设计要求。 □3.设计中要求防渗漏的沉淀池做渗漏试验，渗漏量符合要求。
实测项目 | 项次 | 检查项目 | 规定值或允许偏差 | 实测值或实测偏差值 | [9 empty] | 质量评定
|  |  |  | 1 | 2 | 3 | 4 | 5 | 6 | 7 | 8 | 9 | 10 | 平均值、代表值 | 合格率（%） | 合格判定
| 1Δ | 混凝土强度（MPa） | 在合格标准内
| 2 | 轴线平面偏位（mm） | ±50
| 3 | 几何尺寸（mm） | ±50
| 4 | 底板高程（mm） | ±50
外观质量 |  |  | □1.裂缝：无宽度超过设计规定限值的非受力裂缝。 □2.孔洞：无深度超过保护层厚度的孔穴。 □3.露筋：无露筋和因锈胀引起的混凝土剥落，引发更大面积的锈蚀。 □4.蜂窝、疏松：单个面积不大于0.04㎡，或总面积不超过所在面面积的2%，或深度不超过15mm及1/2保护层厚度。 □5.麻面：麻面总面积不超过所在面面积的6%。 □6.外形缺陷：无影响结构使用功能或构件安装的外形缺陷及深度超过1/2保护层厚度的啃边、蹦角。 | 实测值或实测偏差值 7: 质量保证资料 | □真实、准确、齐全、完整
工程质量等级评定 |  |  | □合格 □不合格
检验负责人： 检测： 记录： 复核： 专业监理工程师： 年 月 日

## 评定表5.10.2
公路工程项目
钢筋混凝土盖板分项工程质量检验评定表
分项工程名称： 工程部位：（桩号、墩台号、孔号） 所属建设项目（合同段）：
所属分部工程名称： 所属单位工程： 施工单位： 分项工程编号：
PD5.10.2
基本 要求 |  | □1.原材料、混合料、半成品、成品合格 □2.钢筋混凝土盖板中心线与所覆盖的排水沟中心线相吻合。
实测项目 | 项次 | 检查项目 | 规定值或允许偏差 | 实测值或实测偏差值 | [9 empty] | 质量评定
|  |  |  | 1 | 2 | 3 | 4 | 5 | 6 | 7 | 8 | 9 | 10 | 平均值、代表值 | 合格率（%） | 合格判定
| 1Δ | 混凝土强度（MPa） | 满足设计要求
| 2 | 厚度(mm) | ＋10，-0
| 3 | 宽度（mm) | ±10
| 4 | 长度（mm) | ±10
| 5 | 顺直度(mm) | 15
| 6 | 相邻板最大高差 (mm) | 5
外观质量 |  |  | □1.混凝土表面满足以下要求：①裂缝：无裂缝，或裂缝宽度未超过设计规定限值的非受力裂缝；②孔洞：无孔洞，或孔洞深度未超过保护层厚度的孔穴；③露筋：无露筋和因锈胀引起的混凝土剥落，引发更大面积的锈蚀，混凝土中未夹有钢筋、钢板等易腐蚀金属；④.蜂窝：砼表面无深度超过10mm的大面积蜂窝、疏松，混凝土中未夹有土块、木块、混凝土碎块及其他杂物；⑤.麻面：麻面总面积不超过所在面面积的2%；⑥外形缺陷：无影响结构使用功能或构件安装的外形缺陷及深度超过1/2保护层厚度的啃边、蹦角。 □2.填缝未出现脱落及超过0.5mm的裂缝。 | 实测值或实测偏差值 7: 质量保证资料 | □真实、准确、齐全、完整
工程质量等级评定 |  |  | □合格 □不合格
检验负责人： 检测： 记录： 复核： 专业监理工程师： 年 月 日

## 评定表6.2.2-1
公路工程项目
浆砌挡土墙分项工程质量检验评定表
分项工程名称： 工程部位：（桩号、墩台号、孔号） 所属建设项目（合同段）：
所属分部工程名称： 所属单位工程： 施工单位： 分项工程编号：
PD6.2.2-1
基本 要求 |  | □1.原材料、混合料、半成品、成品合格 □2.勾缝砂浆强度不小于砌筑砂浆强度。 □3.地基承载力、基础埋置深度满足设计要求。 □4.砌筑分层错缝。浆砌时坐浆挤紧，嵌填饱满密实，无空洞。 □5.沉降缝、伸缩缝、泄水孔的位置、尺寸和数量满足设计要求；沉降缝及伸缩缝竖直、贯通，采用弹性材料填充密实，填充深度满足设计要求。
实测项目 | 项次 | 检查项目 |  | 规定值或允许偏差 | 实测值或实测偏差值 | [9 empty] | 质量评定
[5 empty] | 1 | 2 | 3 | 4 | 5 | 6 | 7 | 8 | 9 | 10 | 平均值、代表值 | 合格率（%） | 合格判定
| 1Δ | 砂浆强度（MPa） |  | 在合格标准内
| 2 | 平面位置（mm） |  | ≤50
| 3 | 墙面坡度（%） |  | ≤0.5
| 4Δ | 断面尺寸（mm） |  | ≥设计值
| 5 | 顶面高程（mm） |  | ±20
| 6 | 表面平整度（mm） | 块石 | ≤20
|  |  | 片石 | ≤30
|  |  | 混凝土预制块、料石 | ≤10
外观质量 |  |  |  | □1.浆砌缝开裂、勾缝不密实和脱落的累计换算面积未超过该面面积的1.5%，且单个最大换算面积未大于0.08㎡。换算面积已按缺陷缝长度乘以0.1m计算。 □2.墙体未出现外鼓变形。 □3.泄水孔无反坡、堵塞。 | 实测值或实测偏差值 7: 质量保证资料 | □真实、准确、齐全、完整
工程质量等级评定 |  |  |  | □合格 □不合格
检验负责人： 检测： 记录： 复核： 专业监理工程师： 年 月 日

## 评定表6.2.2-2
公路工程项目
干砌挡土墙分项工程质量检验评定表
分项工程名称： 工程部位：（桩号、墩台号、孔号） 所属建设项目（合同段）：
所属分部工程名称： 所属单位工程： 施工单位： 分项工程编号：
PD6.2.2-2
基本 要求 |  | □1.原材料、混合料、半成品、成品合格。 □2.地基承载力、基础埋置深度满足设计要求。 □3.砌筑分层错缝。干砌时无松动、叠砌和浮塞。 □4.沉降缝、伸缩缝、泄水孔的位置、尺寸和数量满足设计要求；沉降缝及伸缩缝竖直、贯通，采用弹性材料填充密实，填充深度满足设计要求。
实测项目 | 项次 | 检查项目 | 规定值或允许偏差 | 实测值或实测偏差值 | [9 empty] | 质量评定
|  |  |  | 1 | 2 | 3 | 4 | 5 | 6 | 7 | 8 | 9 | 10 | 平均值、代表值 | 合格率（%） | 合格判定
| 1 | 平面位置（mm） | ≤50
| 2 | 墙面坡度（%） | ≤0.5
| 3Δ | 断面尺寸（mm） | ≥设计值
| 4 | 顶面高程（mm） | ±50
| 5 | 表面平整度（mm） | ≤50
外观质量 |  |  | □1.墙体未出现外鼓变形。 □3.泄水孔无反坡、堵塞。 | 实测值或实测偏差值 7: 质量保证资料 | □真实、准确、齐全、完整
工程质量等级评定 |  |  | □合格 □不合格
检验负责人： 检测： 记录： 复核： 专业监理工程师： 年 月 日

## 评定表6.2.2-3
公路工程项目
片石混凝土挡土墙分项工程质量检验评定表
分项工程名称： 工程部位：（桩号、墩台号、孔号） 所属建设项目（合同段）：
所属分部工程名称： 所属单位工程： 施工单位： 分项工程编号：
PD6.2.2-3
基本 要求 |  | □1.原材料、混合料、半成品、成品合格。 □2.地基承载力、基础埋置深度满足设计要求。 □3.混凝土分层浇筑，施工缝及片石埋放符合施工技术规范的规定。 □4.沉降缝、伸缩缝、泄水孔的位置、尺寸和数量满足设计要求；沉降缝及伸缩缝竖直、贯通，采用弹性材料填充密实，填充深度满足设计要求。
实测项目 | 项次 | 检查项目 | 规定值或允许偏差 | 实测值或实测偏差值 | [9 empty] | 质量评定
|  |  |  | 1 | 2 | 3 | 4 | 5 | 6 | 7 | 8 | 9 | 10 | 平均值、代表值 | 合格率（%） | 合格判定
| 1Δ | 混凝土强度（MPa） | 在合格标准内
| 2 | 平面位置（mm） | ≤50
| 3 | 墙面坡度（%） | ≤0.3
| 4Δ | 断面尺寸（mm） | ≥设计值
| 5 | 顶面高程（mm） | ±20
| 6 | 表面平整度（mm） | ≤8
外观质量 |  |  | □1.混凝土表面满足以下要求：①裂缝：无宽度超过设计规定限值的非受力裂缝；②孔洞：无深度超过保护层厚度的孔穴；③露筋：无露筋和因锈胀引起的混凝土剥落，引发更大面积的锈蚀；④蜂窝、疏松：单个面积不大于0.04㎡，或总面积不超过所在面面积的2%，或深度不超过15mm及1/2保护层厚度；⑤麻面：麻面总面积不超过所在面面积的6%；⑥外形缺陷：无影响结构使用功能或构件安装的外形缺陷及深度超过1/2保护层厚度的啃边、蹦角。 □2.墙体未出现外鼓变形。 □3.泄水孔无反坡、堵塞。 | 实测值或实测偏差值 7: 质量保证资料 | □真实、准确、齐全、完整
工程质量等级评定 |  |  | □合格 □不合格
检验负责人： 检测： 记录： 复核： 专业监理工程师： 年 月 日

## 评定表6.3.2
公路工程项目
悬臂式和扶壁式挡土墙分项工程质量检验评定表
分项工程名称： 工程部位：（桩号、墩台号、孔号） 所属建设项目（合同段）：
所属分部工程名称： 所属单位工程： 施工单位： 分项工程编号：
PD6.3.2
基本 要求 |  | □1.原材料、混合料、半成品、成品合格。 □2.地基承载力满足设计要求。 □3.沉降缝、伸缩缝、泄水孔的位置、尺寸和数量满足设计要求；沉降缝及伸缩缝竖直、贯通，采用弹性材料填充密实，填充深度满足设计要求。 □4.基础部分整体一次性浇筑，已设置预埋钢筋。 □5.基坑从上而下分层分段依次开挖。 □6.未在基础混凝土达到设计强度75%前设置预制墙板
实测项目 | 项次 | 检查项目 | 规定值或允许偏差 | 实测值或实测偏差值 | [9 empty] | 质量评定
|  |  |  | 1 | 2 | 3 | 4 | 5 | 6 | 7 | 8 | 9 | 10 | 平均值、代表值 | 合格率（%） | 合格判定
| 1Δ | 混凝土强度（MPa） | 在合格标准内
| 2 | 平面位置（mm） | ≤30
| 3 | 墙面坡度（%） | ≤0.3
| 4Δ | 断面尺寸（mm） | ≥设计值
| 5 | 顶面高程（mm） | ±20
| 6 | 表面平整度（mm） | ≤8
外观质量 |  |  | □1.混凝土表面满足以下要求：①裂缝：无宽度超过设计规定限值的非受力裂缝；②孔洞：无深度超过保护层厚度的孔穴；③露筋：无露筋和因锈胀引起的混凝土剥落，引发更大面积的锈蚀；④蜂窝、疏松：单个面积不大于0.04㎡，或总面积不超过所在面面积的2%，或深度不超过15mm及1/2保护层厚度；⑤麻面：麻面总面积不超过所在面面积的6%；⑥外形缺陷：无影响结构使用功能或构件安装的外形缺陷及深度超过1/2保护层厚度的啃边、蹦角。 □2.墙体未出现外鼓变形。 □3.泄水孔无反坡、堵塞。 | 实测值或实测偏差值 7: 质量保证资料 | □真实、准确、齐全、完整
工程质量等级评定 |  |  | □合格 □不合格
检验负责人： 检测： 记录： 复核： 专业监理工程师： 年 月 日

## 评定表6.4.2-1
公路工程项目
锚杆、锚定板和加筋土挡土墙筋带分项工程质量检验评定表
分项工程名称： 工程部位：（桩号、墩台号、孔号） 所属建设项目（合同段）：
所属分部工程名称： 所属单位工程： 施工单位： 分项工程编号：
PD6.4.2-1
基本 要求 |  | □1.原材料、混合料、半成品、成品合格。 □2.筋带根数未少于设计数量。 □3.筋带理顺，放平拉直，筋带与面板、筋带与筋带连接牢固。
实测项目 | 项次 | 检查项目 | 规定值或允许偏差 | 实测值或实测偏差值 | [9 empty] | 质量评定
|  |  |  | 1 | 2 | 3 | 4 | 5 | 6 | 7 | 8 | 9 | 10 | 平均值、代表值 | 合格率（%） | 合格判定
| 1 | 筋带长度 | ≥设计值
| 2 | 筋带与面板连接 | 满足设计要求
| 3 | 筋带与筋带连接 | 满足设计要求
| 4 | 筋带铺设 | 满足设计要求
外观质量 |  |  |  | 实测值或实测偏差值 7: 质量保证资料 | □真实、准确、齐全、完整
工程质量等级评定 |  |  | □合格 □不合格
检验负责人： 检测： 记录： 复核： 专业监理工程师： 年 月 日

## 评定表6.4.2-2
公路工程项目
锚杆、锚定板和加筋土挡土墙拉杆分项工程质量检验评定表
分项工程名称： 工程部位：（桩号、墩台号、孔号） 所属建设项目（合同段）：
所属分部工程名称： 所属单位工程： 施工单位： 分项工程编号：
PD6.4.2-2
基本 要求 |  | □1.原材料、混合料、半成品、成品合格。 □2.拉杆未少于设计数量。 □3.拉杆的防护满足设计要求。
实测项目 | 项次 | 检查项目 | 规定值或允许偏差 | 实测值或实测偏差值 | [9 empty] | 质量评定
|  |  |  | 1 | 2 | 3 | 4 | 5 | 6 | 7 | 8 | 9 | 10 | 平均值、代表值 | 合格率（%） | 合格判定
| 1Δ | 长度（mm） | ≥设计值
| 2 | 拉杆间距（mm） | ±100
| 3 | 拉杆与面板、锚定板连接 | 满足设计要求
外观质量 |  |  |  | 实测值或实测偏差值 7: 质量保证资料 | □真实、准确、齐全、完整
工程质量等级评定 |  |  | □合格 □不合格
检验负责人： 检测： 记录： 复核： 专业监理工程师： 年 月 日

## 评定表6.4.2-3
公路工程项目
锚杆、锚定板和加筋土挡土墙锚杆分项工程质量检验评定表
分项工程名称： 工程部位：（桩号、墩台号、孔号） 所属建设项目（合同段）：
所属分部工程名称： 所属单位工程： 施工单位： 分项工程编号：
PD6.4.2-3
基本 要求 |  | □1.原材料、混合料、半成品、成品合格。 □2.锚杆未少于设计数量。 □3.锚杆的长度大于或等于设计长度，锚杆插入锚孔内的长度不小于设计长度的98%。 □4.锚杆注浆性能符合相关施工技术规范规定，锚孔内注浆密实，注浆压力满足设计要求。 □5.锚杆的防护满足设计要求。
实测项目 | 项次 | 检查项目 | 规定值或允许偏差 | 实测值或实测偏差值 | [9 empty] | 质量评定
|  |  |  | 1 | 2 | 3 | 4 | 5 | 6 | 7 | 8 | 9 | 10 | 平均、代表值 | 合格率（%） | 合格判定
| 1Δ | 注浆强度（MPa） | 在合格标准内
| 2 | 锚孔孔深（mm） | ≥设计值
| 3 | 锚孔孔径（mm） | 满足设计要求
| 4 | 锚孔轴线倾斜（%） | 2
| 5 | 锚孔间距（mm） | ±100
| 6Δ | 锚杆抗拔力（kN） | 满足设计要求。设计未要求时，抗拔力平均值≥设计值；80%锚杆的抗拔力≥设计值；最小抗拔力≥0.9设计值
| 7 | 锚杆与面板连接 | 满足设计要求
外观质量 |  |  | □1.无锚头外露，封锚混凝土或砂浆无裂缝、疏松。 | 实测值或实测偏差值 7: 质量保证资料 | □真实、准确、齐全、完整
工程质量等级评定 |  |  | □合格 □不合格
检验负责人： 检测： 记录： 复核： 专业监理工程师： 年 月 日

## 评定表6.4.2-4
公路工程项目
锚杆、锚定板和加筋土挡土墙面板预制分项工程质量检验评定表
分项工程名称： 工程部位：（桩号、墩台号、孔号） 所属建设项目（合同段）：
所属分部工程名称： 所属单位工程： 施工单位： 分项工程编号： | [13 empty] | 分项工程编号：
PD6.4.2-4
基本 要求 |  | □1.原材料、混合料、半成品、成品合格。 □2.混凝土符合耐久性（抗冻、抗渗、抗侵蚀）等设计要求。 □3.未出现空洞现象。
实测项目 | 项次 | 检查项目 |  | 规定值或允许偏差 | 实测值或实测偏差值 | [9 empty] | 质量评定
[5 empty] | 1 | 2 | 3 | 4 | 5 | 6 | 7 | 8 | 9 | 10 | 平均值、代表值 | 合格率（%） | 合格判定
| 1Δ | 混凝土强度（MPa） |  | 在合格标准内
| 2 | 边长（mm） | 边长＜1m | ±5
|  |  | 其他 | ±0.5%边长
| 3 | 两对角线差（mm） | 边长＜1m | ≤10
|  |  | 其他 | ≤0.7%最大对角线长
| 4Δ | 厚度（mm） |  | +5,-3
| 5 | 表面平整度（mm） |  | ≤5
| 6 | 预埋件位置（mm） |  | ≤5
外观质量 |  |  |  | □1.裂缝：无宽度超过设计规定限值的非受力裂缝。 □2.孔洞：无深度超过保护层厚度的孔穴。 □3.露筋：无露筋和因锈胀引起的混凝土剥落，引发更大面积的锈蚀，混凝土中未夹有钢筋、钢板等易腐蚀金属。 □4.蜂窝：砼表面无深度超过10mm的大面积蜂窝、疏松，混凝土中未夹有土块、木块、混凝土碎块及其他杂物。 □5.麻面：麻面总面积不超过所在面面积的2%。 □6.外形缺陷：无影响结构使用功能或构件安装的外形缺陷及深度超过1/2保护层厚度的啃边、蹦角。 | 实测值或实测偏差值 7: 质量保证资料 | □真实、准确、齐全、完整
工程质量等级评定 |  |  |  | □合格 □不合格
检验负责人： 检测： 记录： 复核： 专业监理工程师： 年 月 日

## 评定表6.4.2-5
公路工程项目
锚杆、锚定板和加筋土挡土墙面板安装分项工程质量检验评定表
分项工程名称： 工程部位：（桩号、墩台号、孔号） 所属建设项目（合同段）：
所属分部工程名称： 所属单位工程： 施工单位： 分项工程编号：
PD6.4.2-5
基本 要求 |  | □1.原材料、混合料、半成品、成品合格。 □2.面板安设根据高度和填料情况设置适当的仰斜，斜度宜为1:0.02～1:0.05。安设好的面板未外倾。
实测项目 | 项次 | 检查项目 | 规定值或允许偏差 | 实测值或实测偏差值 | [9 empty] | 质量评定
|  |  |  | 1 | 2 | 3 | 4 | 5 | 6 | 7 | 8 | 9 | 10 | 平均值、代表值 | 合格率（%） | 合格判定
| 1 | 每层面板顶高程（mm） | ±10
| 2 | 轴线偏位（mm） | ≤10
| 3 | 面板坡度（%） | +0,-0.5
| 4 | 相邻面板错台 | ≤5
| 5 | 面板缝宽（mm） | ≤10
外观质量 |  |  | □1.墙体未出现外鼓变形。 □2.泄水孔无反坡、堵塞。 | 实测值或实测偏差值 7: 质量保证资料 | □真实、准确、齐全、完整
工程质量等级评定 |  |  | □合格 □不合格
检验负责人： 检测： 记录： 复核： 专业监理工程师： 年 月 日

## 评定表6.4.2-6
公路工程项目
锚杆、锚定板和加筋土挡土墙总体分项工程质量检验评定表
分项工程名称： 工程部位：（桩号、墩台号、孔号） 所属建设项目（合同段）：
所属分部工程名称： 所属单位工程： 施工单位： 分项工程编号：
PD6.4.2-6
基本 要求 |  | □1.原材料、混合料、半成品、成品合格。 □2.锚杆、拉杆或筋带根数未少于设计数量。 □3.地基承载力满足设计要求。 □4.筋带理顺，放平拉直，筋带与面板、筋带与筋带连接牢固。 □5.锚杆的长度未小于设计长度，锚杆插入锚孔内的长度未小于设计长度的98%。 □6.锚杆注浆性能符合相关施工技术规范规定，锚孔内注浆密实，注浆压力满足设计要求。 □7.沉降缝、伸缩缝、泄水孔的位置、尺寸和数量满足设计要求；沉降缝及伸缩缝竖直、贯通，采用弹性材料填充密实，填充深度满足设计要求。 □8.拉杆、锚杆的防护满足设计要求。
实测项目 | 项次 | 检查项目 |  | 规定值或允许偏差 | 实测值或实测偏差值 | [9 empty] | 质量评定
[5 empty] | 1 | 2 | 3 | 4 | 5 | 6 | 7 | 8 | 9 | 10 | 平均值、代表值 | 合格率（%） | 合格判定
| 1 | 墙顶和肋柱平面位置（mm） | 路堤式 | +50,-100
|  |  | 路肩式 | ±50
| 2 | 墙顶和柱顶高程（mm） | 路堤式 | ±50
| 4 |  | 路肩式 | ±30
| 3 | 肋柱间距（mm） |  | ±15
| 4 | 墙面平整度（mm） |  | ≤15
外观质量 |  |  |  | □1.混凝土表面满足以下要求：①裂缝：无宽度超过设计规定限值的非受力裂缝；②孔洞：无深度超过保护层厚度的孔穴；③露筋：无露筋和因锈胀引起的混凝土剥落，引发更大面积的锈蚀，混凝土中未夹有钢筋、钢板等易腐蚀金属：④.蜂窝：砼表面无深度超过10mm的大面积蜂窝、疏松，混凝土中未夹有土块、木块、混凝土碎块及其他杂物；⑤麻面：麻面总面积不超过所在面面积的2%；⑥外形缺陷：无影响结构使用功能或构件安装的外形缺陷及深度超过1/2保护层厚度的啃边、蹦角。 □2.无锚头外露，封锚混凝土或砂浆无裂缝、疏松。 □3.墙体未出现外鼓变形。 □4.泄水孔无反坡、堵塞。 | 实测值或实测偏差值 7: 质量保证资料 | □真实、准确、齐全、完整
工程质量等级评定 |  |  |  | □合格 □不合格
检验负责人： 检测： 记录： 复核： 专业监理工程师： 年 月 日

## 评定表6.5.2
公路工程项目
锚杆、锚定板和加筋土挡土墙墙背填土分项工程质量检验评定表
分项工程名称： 工程部位：（桩号、墩台号、孔号） 所属建设项目（合同段）：
所属分部工程名称： 所属单位工程： 施工单位： 分项工程编号：
PD6.5.2
基本 要求 |  | □1.墙背填土采用设计要求的填料，不含有机物、冰块、草皮、树根等杂物或生活垃圾，其化学及电化学性能符合锚杆、拉杆、筋带的防腐和耐久性要求，未采用膨胀土、高液限粘土、腐殖土、盐渍土、淤泥和冻土块等不良填料。 □2.墙背填土和挖方路基、填方路基搭接，并满足设计要求。 □3.分层填筑压实，每层表面平整，顶层路拱合适。 □4.反滤层的材料、铺设范围满足设计要求。 □5.墙身强度达到设计强度75%以上时开始填土。
实测项目 | 项次 | 检查项目 | 规定值或允许偏差 | 实测值或实测偏差值 | [9 empty] | 质量评定
|  |  |  | 1 | 2 | 3 | 4 | 5 | 6 | 7 | 8 | 9 | 10 | 平均值、代表值 | 合格率（%） | 合格判定
| 1Δ | 距面板1m范围以内压实度（%） | ≥90
| 2 | 反滤层厚度（mm） | ≥设计厚度
外观质量 |  |  | □1.填土表面不平整的累计长度未超过总长度的10%。 □2.未出现亏坡。 | 实测值或实测偏差值 7: 质量保证资料 | □真实、准确、齐全、完整
工程质量等级评定 |  |  | □合格 □不合格
质检负责人： 检测： 记录： 复核： 专业监理工程师： 年 月 日

## 评定表6.6.2-1
公路工程项目
边坡锚固防护锚杆、锚索分项工程质量检验评定表
分项工程名称： 工程部位：（桩号、墩台号、孔号） 所属建设项目（合同段）：
所属分部工程名称： 所属单位工程： 施工单位： 分项工程编号：
PD6.6.2-1
基本 要求 |  | □1.原材料、混合料、半成品、成品合格。 □2.锚杆、锚索的数量未少于设计数量。 □3.注浆性能符合相关施工技术规范规定，锚孔内注浆密实，注浆压力满足设计要求。 □4.预应力锚杆、锚索的基本要求符合本标准第8.3.2条的规定，并按设计要求的工艺进行张拉。 □5.锚杆、锚索的长度大于或等于设计长度，插入锚孔内的长度预应力锚杆、锚索不小于设计长度的97%、其他不小于98%。非锚固段套管安装位置满足设计要求。 □6.预应力锚杆、锚索采用机械切割，锁定力满足设计要求。 □7.锚杆、锚索的防护满足设计要求。
实测项目 | 项次 | 检查项目 |  | 规定值或允许偏差 | 实测值或实测偏差值 | [9 empty] | 质量评定
[5 empty] | 1 | 2 | 3 | 4 | 5 | 6 | 7 | 8 | 9 | 10 | 平均值、代表值 | 合格率（%） | 合格判定
| 1Δ | 注浆强度（MPa） |  | 在合格标准内
| 2 | 锚孔深度(mm) |  | ≥设计值
| 3 | 锚孔孔径(mm) |  | 满足设计要求
| 4 | 锚孔轴线倾斜（%） |  | 2
| 5 | 锚孔位置(mm) | 设置框格梁 | ±50
|  |  | 其他 | ±100
| 6Δ | 锚杆、锚索抗拔力（kN） |  | 满足设计要求。设计未要求时，抗拔力平均值≥设计值；80%锚杆的抗拔力≥设计值；最小抗拔力≥0.9设计值
| 7Δ | 张拉力（kN） |  | 满足设计要求
| 8 | 张拉伸长率（%） |  | 满足设计要求；设计未要求时±6
| 9 | 断丝、滑丝数 |  | 每束1根，且每断面不超过钢丝总数的1%
外观质量 |  |  |  | □1.锚杆、锚索未外露。 | 实测值或实测偏差值 7: 质量保证资料 | □真实、准确、齐全、完整
工程质量等级评定 |  |  |  | □合格 □不合格
检验负责人： 检测： 记录： 复核： 专业监理工程师： 年 月 日

## 评定表6.6.2-2
公路工程项目
边坡锚固防护坡面结构分项工程质量检验评定表
分项工程名称： 工程部位：（桩号、墩台号、孔号） 所属建设项目（合同段）：
所属分部工程名称： 所属单位工程： 施工单位： 分项工程编号：
PD6.6.2-2
基本 要求 |  | □1.原材料、混合料、半成品、成品合格。 □2.边坡坡度、坡面满足设计要求，坡面无风化、无浮石，喷射前用水冲洗干净。 □3.框格梁钢筋、钢筋网与锚杆或其他锚固装置连接牢固，喷射混凝土时钢筋未晃动。 □4.坡面混凝土喷射前对坡面的渗漏水、流水等进行处理。 □5.沉降缝、伸缩缝的位置、缝宽满足设计要求，采用弹性材料填充密实，填充深度满足设计要求。
实测项目 | 项次 | 检查项目 | 规定值或允许偏差 | 实测值或实测偏差值 | [9 empty] | 质量评定
|  |  |  | 1 | 2 | 3 | 4 | 5 | 6 | 7 | 8 | 9 | 10 | 平均值、代表值 | 合格率（%） | 合格判定
| 1Δ | 混凝土强度（MPa） | 在合格标准内
| 2 | 喷层厚度(mm) | 平均厚度≥设计厚度；80%测点的厚度≥设计厚度；最小厚度≥0.6且不大于或等于设计规定最小值
| 3 | 锚墩尺寸(mm) | +10,-5
| 4 | 框格梁、地梁、边梁断面尺寸（mm） | ≥设计值
| 5 | 框格梁、地梁、边梁平面位置（mm） | ±150
外观质量 |  |  | □1.喷射混凝土无突变、漏喷、脱落，空鼓、开裂的累计面积未超过喷射面积的1.5%，且单个缺陷最大面积不大于0.02m²，开裂按裂缝长度乘以0.1m计算面积。 □2.混凝土表面满足以下要求：①裂缝：无宽度超过设计规定限值的非受力裂缝；②孔洞：无深度超过保护层厚度的孔穴；③露筋：无露筋和因锈胀引起的混凝土剥落，引发更大面积的锈蚀，混凝土中未夹有钢筋、钢板等易腐蚀金属：④.蜂窝：砼表面无深度超过10mm的大面积蜂窝、疏松，混凝土中未夹有土块、木块、混凝土碎块及其他杂物；⑤麻面：麻面总面积不超过所在面面积的2%；⑥外形缺陷：无影响结构使用功能或构件安装的外形缺陷及深度超过1/2保护层厚度的啃边、蹦角。 □3.框格梁未与坡面脱空。 | 实测值或实测偏差值 7: 质量保证资料 | □真实、准确、齐全、完整
工程质量等级评定 |  |  | □合格 □不合格
检验负责人： 检测： 记录： 复核： 专业监理工程师： 年 月 日

## 评定表6.6.2-6
公路工程项目
抗滑桩分项工程质量检验评定表
分项工程名称： 工程部位：（桩号、墩台号、孔号） 所属建设项目（合同段）：
所属分部工程名称： 所属单位工程： 施工单位： 分项工程编号：
PD6.6.2-6
基本 要求 |  | □1.原材料、混合料、半成品、成品合格。 □2.挖孔达到设计深度后，及时进行孔底处理，无松渣、淤泥等扰动软土层，孔底地质情况满足设计要求。 □3.灌注混凝土时钢筋笼未上浮，干灌时进行振捣。 □4.混凝土所用的水泥、砂、石、水和外掺剂的质量和规格，符合设计和有关规范的要求，按规定的配合比施工。 □5.做好桩区地面截、排水及防渗，孔口地面上加筑适当高度的围埂。
实测项目 | 项次 | 检查项目 |  | 规定值或允许偏差 | 实测值或实测偏差值 | [9 empty] | 质量评定
[5 empty] | 1 | 2 | 3 | 4 | 5 | 6 | 7 | 8 | 9 | 10 | 平均值、代表值 | 合格率（%） | 合格判定
| 1Δ | 混凝土强度（MPa） |  | 在合格标准内
| 2Δ | 桩长 （m） |  | ≥设计值
| 3 | 孔径或断面尺寸（mm） |  | ≥设计值
| 4 | 桩位（mm） |  | 100
| 5 | 竖直度 （mm） | 钻孔桩 | 1%桩长，且≤500
|  |  | 挖孔桩 | 0.5%桩长，且≤200
| 6 | 桩身完整性 |  | 满足设计要求；设计未要求时，每桩不低于Ⅱ类
外观质量 |  |  |  | □1.混凝土表面满足以下要求：①裂缝：无宽度超过设计规定限值的非受力裂缝；②孔洞：无深度超过保护层厚度的孔穴；③露筋：无露筋和因锈胀引起的混凝土剥落，引发更大面积的锈蚀，混凝土中未夹有钢筋、钢板等易腐蚀金属：④.蜂窝：砼表面无深度超过10mm的大面积蜂窝、疏松，混凝土中未夹有土块、木块、混凝土碎块及其他杂物；⑤麻面：麻面总面积不超过所在面面积的2%；⑥外形缺陷：无影响结构使用功能或构件安装的外形缺陷及深度超过1/2保护层厚度的啃边、蹦角。 | 实测值或实测偏差值 7: 质量保证资料 | □真实、准确、齐全、完整
工程质量等级评定 |  |  |  | □合格 □不合格
检验负责人： 检测： 记录： 复核： 专业监理工程师： 年 月 日

## 评定表6.6.2-7
公路工程项目
柔性主动防护网质量检验评定表
分项工程名称： 工程部位：（桩号、墩台号、孔号） 所属建设项目（合同段）：
所属分部工程名称： 所属单位工程： 施工单位： 分项工程编号：
PD6.6.2-7
基本 要求 |  | □1.原材料、混合料、半成品、成品合格。 □2.锚杆孔位准确，局部坡面凹陷处增加锚杆，保证防护网紧贴坡面。 □3.个别孔位因岩质疏松、破碎不能成孔时，凿除松散部位，并用强度不低于C15的混凝土回填。 □4.挂网从上向下进行，保证网间的重叠宽度和缝合满足要求。分两层时，先挂小孔径网，后挂大孔径网。 □5.安装完毕局部与岩体间隙过大时，在相应部位增设锚杆。
实测项目 | 项次 | 检查项目 | 规定值或允许偏差 | 实测值或实测偏差值 | [9 empty] | 质量评定
|  |  |  | 1 | 2 | 3 | 4 | 5 | 6 | 7 | 8 | 9 | 10 | 平均值、代表值 | 合格率（%） | 合格判定
| 1 | 支撑绳直径（mm） | 满足设计要求
| 2 | 支撑绳穿套方式 | 满足设计要求
| 3 | 支撑绳张拉 | 满足设计要求
| 4 | 支撑绳绳卡数量（个） | 满足设计要求
| 5 | 缝合绳缠绕方式 | 满足设计要求
| 6 | 缝合绳固定 | 满足设计要求
| 7 | 缝合绳张拉 | 满足设计要求
| 8 | 格栅网搭接宽度(mm) | 满足设计要求
| 9 | 格栅与钢筋网扎结数量（个/m²） | ≥4
外观质量 |  |  | □1.纵横向支撑绳与锚杆外露环套逐个联结固定，安装后拉紧并紧贴坡面 □2.缝合绳与网绳固定联结 □3.钢绳网与山体之间贴合紧密 | 实测值或实测偏差值 7: 质量保证资料 | □真实、准确、齐全、完整
工程质量等级评定 |  |  | □合格 □不合格
检验负责人： 检测： 记录： 复核： 专业监理工程师： 年 月 日

## 评定表6.6.2-8
公路工程项目
柔性被动防护网质量检验评定表
分项工程名称： 工程部位：（桩号、墩台号、孔号） 所属建设项目（合同段）：
所属分部工程名称： 所属单位工程： 施工单位： 分项工程编号：
PD6.6.2-7
基本 要求 |  | □1.原材料、混合料、半成品、成品合格。 □2.钢材进行防腐处理。 □3.钢柱和锚杆基础准确放样。 □4.钢柱安装位置、角度满足设计要求。 □5.支撑绳安装完成后用绳卡等附件固定牢固，侧拉索的安设在上拉绳安装好后进行，下支撑绳紧贴地面，无缝隙。 □6.柔性网挂好后用缝合绳固定，网底边紧贴地面，无缝隙。
实测项目 | 项次 | 检查项目 | 规定值或允许偏差 | 实测值或实测偏差值 | [9 empty] | 质量评定
|  |  |  | 1 | 2 | 3 | 4 | 5 | 6 | 7 | 8 | 9 | 10 | 平均值、代表值 | 合格率（%） | 合格判定
| 1 | 混凝土强度（Mpa） | 在合格标准内
| 2 | 基座间距（mm） | 满足设计要求
| 3 | 平面尺寸（mm） | ≥设计值
| 4 | 基坑深度（mm） | ≥设计值
| 5 | 钢柱倾角（°） | ≤5
| 6 | 基座轴线偏差（°） | ≤15
| 7 | 预埋件位置偏差（mm） | ≤100
| 8 | 支撑绳直径（mm） | 满足设计要求
| 9 | 支撑绳下垂度 | ≤跨径的3%
| 10 | 减压环数量（个） | 满足设计要求
| 11 | 支撑绳绳卡数量（个） | 满足设计要求
外观质量 |  |  | □1.金属构件表面无锈蚀、漏镀等缺陷。 □2.防护网片与缝合绳连接牢靠，无漏缝空格，立柱与基础连接正确。 □3.被动防护直线段整体上没有明显的个别凹凸现象，曲线段圆滑顺畅。 □4.紧固件固定牢固，减压环、上下支撑绳、系统锚绳，数量、位置正确。 | 实测值或实测偏差值 7: 质量保证资料 | □真实、准确、齐全、完整
工程质量等级评定 |  |  | □合格 □不合格
检验负责人： 检测： 记录： 复核： 专业监理工程师： 年 月 日

## 评定表6.7.2
公路工程项目
土钉支护分项工程质量检验评定表
分项工程名称： 工程部位：（桩号、墩台号、孔号） 所属建设项目（合同段）：
所属分部工程名称： 所属单位工程： 施工单位： 分项工程编号：
PD6.7.2
基本 要求 |  | □1.原材料、混合料、半成品、成品合格。 □2.按设计要求的程序和分层深度开挖边坡，坡面平整，坡度满足设计要求，未超挖、欠挖。 □3.土钉的数量及其接头的质量满足设计要求。 □4.土钉与框格梁钢筋、钢筋网连接牢固，喷射混凝土时钢筋网未晃动。 □5.土钉插入锚孔深度未小于设计长度的95%。 □6.注浆性能符合相关施工技术规范规程，锚孔内注浆密实饱满。 □7.按设计要求设置施工排水系统。
实测项目 | 项次 | 检查项目 | 规定值或允许偏差 | 实测值或实测偏差值 | [9 empty] | 质量评定
|  |  |  | 1 | 2 | 3 | 4 | 5 | 6 | 7 | 8 | 9 | 10 | 平均值、代表值 | 合格率（%） | 合格判定
| 1Δ | 注浆强度（MPa） | 在合格标准内
| 2 | 土钉孔深（mm） | +200,-50
| 3 | 土钉倾角(°) | 2
| 4 | 土钉孔距(mm) | ±100
| 5 | 土钉孔径（mm） | +20,-5
| 6Δ | 土钉抗拔力(kN) | 抗拔力平均值≥设计值；80%抗拔力≥设计值；最小抗拔力≥0.9设计值
外观质量 |  |  | □1.钢筋网、土钉未外露。 | 实测值或实测偏差值 7: 质量保证资料 | □真实、准确、齐全、完整
工程质量等级评定 |  |  | □合格 □不合格
检验负责人： 检测： 记录： 复核： 专业监理工程师： 年 月 日

## 评定表6.8.2
公路工程项目
砌体(混凝土）坡面防护分项工程质量检验评定表
分项工程名称： 工程部位：（桩号、墩台号、孔号） 所属建设项目（合同段）：
所属分部工程名称： 所属单位工程： 施工单位： 分项工程编号：
PD6.8.2
基本 要求 |  | □1.原材料、混合料、半成品、成品合格。 □2.勾缝砂浆强度未小于浆砌砂浆强度。 □3.坡面下端基础埋置深度及其地基承载力满足设计要求。 □4.护面下填土密实度满足设计要求，对坡面刷坡整平后铺砌。 □5.砌体相互错缝、咬扣紧密，嵌缝饱满密实。 □6.按设计要求设置沉降缝、伸缩缝、泄水孔、坡面防排水设施。
实测项目 | 项次 | 检查项目 |  | 规定值或允许偏差 | 实测值或实测偏差值 | [9 empty] | 质量评定
[5 empty] | 1 | 2 | 3 | 4 | 5 | 6 | 7 | 8 | 9 | 10 | 平均值、代表值 | 合格率（%） | 合格判定
| 1Δ | 砂浆或混凝土强度(MPa) |  | 在合格标准内
| 2 | 顶面高程(mm) | 料、块石、预制块 | ±30
|  |  | 片石 | ±50
| 3 | 表面平整度(mm) | 料、块石、预制块 | ≤25
| 3 |  | 片石 | ≤35
| 4 | 坡度 |  | ≤设计值
| 5Δ | 厚度或断面尺寸(mm) |  | ≥设计值
| 6 | 框格间距(mm) |  | ±150
外观质量 |  |  |  | □1.浆砌缝开裂、勾缝不密实和脱落的累计换算面积未超过该面面积的1.5%，且单个最大换算面积未大于0.08m²。换算面积按缺陷缝长度乘以0.1m计算。 □2.框格梁未与坡面脱空。 □3.坡面未出现塌陷、外鼓变形。 | 实测值或实测偏差值 7: 质量保证资料 | □真实、准确、齐全、完整
工程质量等级评定 |  |  |  | □合格 □不合格
检验负责人： 检测： 记录： 复核： 专业监理工程师： 年 月 日
Note on B17: JLB: 仅适用于框格式护面

## 评定表6.9.2
公路工程项目
石笼防护分项工程质量检验评定表
分项工程名称： 工程部位：（桩号、墩台号、孔号） 所属建设项目（合同段）：
所属分部工程名称： 所属单位工程： 施工单位： 分项工程编号：
PD6.9.2
基本 要求 |  | □1.石笼、绑扎线及填充料的种类、规格和质量满足设计要求。 □2.地基处理及承载力满足设计要求。 □3.石笼充填饱满，填充料密实。 □4.石笼的坐码或平铺错缝，绑扎牢固，未出现松脱、遗漏。
实测项目 | 项次 | 检查项目 | 规定值或允许偏差 | 实测值或实测偏差值 | [9 empty] | 质量评定
|  |  |  | 1 | 2 | 3 | 4 | 5 | 6 | 7 | 8 | 9 | 10 | 平均值、代表值 | 合格率（%） | 合格判定
| 1 | 平面位置偏位(mm) | ≤300
| 2 | 长度(mm) | ≥设计长度-300
| 3 | 宽度(mm) | ≥设计宽度-200
| 4 | 高度(mm) | ≥设计值
外观质量 |  |  | □1.坐码石笼未出现通缝。 □2.未出现外鼓变形。 | 实测值或实测偏差值 7: 质量保证资料 | □真实、准确、齐全、完整
工程质量等级评定 |  |  | □合格 □不合格
检验负责人： 检测： 记录： 复核： 专业监理工程师： 年 月 日

## 评定表6.10.2-1
公路工程项目
浆砌砌体分项工程质量检验评定表
分项工程名称： 工程部位：（桩号、墩台号、孔号） 所属建设项目（合同段）：
所属分部工程名称： 所属单位工程： 施工单位： 分项工程编号：
PD6.10.2-1
基本 要求 |  | □1.原材料、混合料、半成品、成品合格。 □2.勾缝砂浆强度未小于浆砌砂浆强度。 □3.砌块错缝砌筑、相互咬紧；浆砌时砌块坐浆挤紧，砂浆饱满。
实测项目 | 项次 | 检查项目 |  | 规定值或允许偏差 | 实测值或实测偏差值 | [9 empty] | 质量评定
[5 empty] | 1 | 2 | 3 | 4 | 5 | 6 | 7 | 8 | 9 | 10 | 平均值、代表值 | 合格率（%） | 合格判定
| 1Δ | 砂浆强度（MPa） |  | 在合格标准内
| 2 | 顶面高程(mm) | 料、块石 | ±15
|  |  | 片石 | ±20
| 3 | 坡度（%） | 料、块石 | ≤0.3
|  |  | 片石 | ≤0.5
| 4Δ | 断面尺寸(mm) | 料石 | ±20
|  |  | 块石 | ±30
|  |  | 片石 | ±50
| 5 | 表面平整度(mm) | 料石 | ≤15
|  |  | 块石 | ≤25
|  |  | 片石 | ≤35
外观质量 |  |  |  | □1.浆砌缝开裂、勾缝不密实和脱落的累计换算面积未超过该面面积的1.5%，且单个最大换算面积未大于0.08m²。换算面积按缺陷缝长度乘以0.1m计算。 □2.砌体未出现塌陷、外鼓变形。 | 实测值或实测偏差值 7: 质量保证资料 | □真实、准确、齐全、完整
工程质量等级评定 |  |  |  | □合格 □不合格
检验负责人： 检测： 记录： 复核： 专业监理工程师： 年 月 日

## 评定表6.10.2-2
公路工程项目
干砌片石砌体分项工程质量检验评定表
分项工程名称： 工程部位：（桩号、墩台号、孔号） 所属建设项目（合同段）：
所属分部工程名称： 所属单位工程： 施工单位： 分项工程编号：
PD6.10.2-2
基本 要求 |  | □1.原材料、混合料、半成品、成品合格。 □2.砌块错缝砌筑、相互咬紧；干砌时无松动、无叠砌和浮塞。
实测项目 | 项次 | 检查项目 |  | 规定值或允许偏差 | 实测值或实测偏差值 | [9 empty] | 质量评定
[5 empty] | 1 | 2 | 3 | 4 | 5 | 6 | 7 | 8 | 9 | 10 | 平均值、代表值 | 合格率（%） | 合格判定
| 1 | 顶面高程(mm) |  | ±30
| 2 | 断面尺寸(mm) | 高度 | ±100
|  |  | 厚度 | ±50
| 3 | 表面平整度(mm) |  | ≤50
外观质量 |  |  |  | □1.砌体未出现塌陷、外鼓变形。 | 实测值或实测偏差值 7: 质量保证资料 | □真实、准确、齐全、完整
工程质量等级评定 |  |  |  | □合格 □不合格
检验负责人： 检测： 记录： 复核： 专业监理工程师： 年 月 日

## 评定表6.10.2 -3
公路工程项目
混凝土骨架护坡质量检验评定表
分项工程名称： 工程部位：（桩号、墩台号、孔号） 所属建设项目（合同段）：
所属分部工程名称： 所属单位工程： 施工单位： 分项工程编号：
PD6.10.2-3
基本 要求 |  | □1.骨架施工前修整坡面，填补超挖形成或原生的坑洞和空腔。 □2.混凝土浇筑从护脚开始，由下而上进行浇筑。浇筑过程中采用插入式振捣器振捣。 □3.骨架宜完全嵌入坡面内，保证骨架紧贴坡面，防止产生变形或破坏。
实测项目 | 项次 | 检查项目 | 规定值或允许偏差 | 实测值或实测偏差值 | [9 empty] | 质量评定
|  |  |  | 1 | 2 | 3 | 4 | 5 | 6 | 7 | 8 | 9 | 10 | 平均值、代表值 | 合格率（%） | 合格判定
| 1 | 混凝土强度(MPa) | 在合格标准内
| 2 | 骨架净距 | ±50mm
| 3 | 骨架宽度及边槽高度 | ≥设计值
| 4 | 骨架厚度及嵌置深度 | ≥设计值
| 5 | 护肩、镶边及基础厚度、宽度 | ≥设计值
| 6 | 踏步宽度、厚度 | ≥设计值
| 7 | 坡面平整度 | 40mm/3m
外观质量 |  |  | □1.混凝土表面满足以下要求：①裂缝：无宽度超过设计规定限值的非受力裂缝；②孔洞：无深度超过保护层厚度的孔穴；③露筋：无露筋和因锈胀引起的混凝土剥落，引发更大面积的锈蚀；④蜂窝、疏松：单个面积不大于0.04㎡，或总面积不超过所在面面积的2%，或深度不超过15mm及1/2保护层厚度；⑤麻面：麻面总面积不超过所在面面积的6%；⑥外形缺陷：无影响结构使用功能或构件安装的外形缺陷及深度超过1/2保护层厚度的啃边、蹦角。 □2.混凝土骨架护坡未与坡面脱空。 □3.混凝土未出现塌陷、外鼓变形。 | 实测值或实测偏差值 7: 质量保证资料 | □真实、准确、齐全、完整
工程质量等级评定 |  |  | □合格 □不合格
检验负责人： 检测： 记录： 复核： 专业监理工程师： 年 月 日

## 评定表6.11.2
公路工程项目
导流工程分项工程质量检验评定表
分项工程名称： 工程部位：（桩号、墩台号、孔号） 所属建设项目（合同段）：
所属分部工程名称： 所属单位工程： 施工单位： 分项工程编号：
PD6.11.2
基本 要求 |  | □1.原材料、混合料、半成品、成品合格。 □2.导流堤、坝的基础埋置深度及地基承载力满足设计要求。 □3.填筑材料分层压实。 □4.导流堤、坝的接缝按设计要求施工，与边坡、岸坡的结合处理稳定、牢靠。
实测项目 | 项次 | 检查项目 | 规定值或允许偏差 | 实测值或实测偏差值 | [9 empty] | 质量评定
|  |  |  | 1 | 2 | 3 | 4 | 5 | 6 | 7 | 8 | 9 | 10 | 平均值、代表值 | 合格率（%） | 合格判定
| 1Δ | 砂浆/混凝土（MPa） | 在合格标准内
| 2Δ | 堤（坝）体压实度（%） | 满足设计要求
| 3 | 平面位置偏位(mm) | 30
| 4 | 长度(mm) | ≥设计长度-100
| 5 | 断面尺寸(mm) | ≥设计值
| 6 | 坡度 | ≤设计值
| 7 | 顶面高程（mm） | ±30
外观质量 |  |  | □1.导流堤、坝体未出现亏坡。 □2.表面不规整，边线不顺畅的累计长度未超过总长度的10%。 | 实测值或实测偏差值 7: 质量保证资料 | □真实、准确、齐全、完整
工程质量等级评定 |  |  | □合格 □不合格
检验负责人： 检测： 记录： 复核： 专业监理工程师： 年 月 日

## 评定表8.6.4
公路工程项目
台背填土分项工程质量检验评定表
分项工程名称： 工程部位：（桩号、墩台号、孔号） 所属建设项目（合同段）：
所属分部工程名称： 所属单位工程： 施工单位： 分项工程编号：
PD8.6.4
基本 要求 |  | □1.采用透水性材料或设计要求的材料，不含有机物、冰块、草皮、树根等杂物或生活垃圾，其化学及电化学性能符合锚杆、拉杆、筋带的防腐和耐久性要求，未采用膨胀土、高液限粘土、腐殖土、盐渍土、淤泥和冻土块等不良填料。 □2.分层填筑压实，每层表面平整，顶层路拱合适。 □3.桥背、涵背台身强度达到设计强度85%进行填土。挡墙墙身强度达到设计强度75%以上时开始填土 □4.台背填土按设计要求方式与路基搭接。 □5.台背填土的防、排水满足设计要求。
实测项目 | 项次 | 检查项目 | 规定值或允许偏差 | 实测值或实测偏差值 | [9 empty] | 质量评定
|  |  |  | 1 | 2 | 3 | 4 | 5 | 6 | 7 | 8 | 9 | 10 | 平均值、代表值 | 合格率（%） | 合格判定
| 1 | 高速公路一级公路桥背、涵背回填压实度(%) | ≥96
| 2 | 二级公路桥背、涵背回填压实度(%) | ≥95
| 3 | 三、四级桥背、涵背回填公路压实度(%) | ≥94
| 4 | 填土长度(mm) | ≥设计值
外观质量 |  |  | □1.填土表面不平整的累计长度未超过总长度的10%。 □2.未出现亏坡。 | 实测值或实测偏差值 7: 质量保证资料 | □真实、准确、齐全、完整
工程质量等级评定 |  |  | □合格 □不合格
检验负责人： 检测： 记录： 复核： 专业监理工程师： 年 月 日

## 评定表9.2.2
公路工程项目
涵洞总体分项工程质量检验评定表
分项工程名称： 工程部位：（桩号、墩台号、孔号） 所属建设项目（合同段）：
所属分部工程名称： 所属单位工程： 施工单位： 分项工程编号：
PD9.2.2
基本 要求 |  | □1.原材料、混合料、半成品、成品合格。 □2.按照设计文件的要求完成全部施工项目。 □3.各结构构件无异常变形。 □4.各接缝、沉降缝位置正确，填缝无空鼓、开裂、漏水现象。对预制构件，其接缝与沉降缝在同一平面内。
实测项目 | 项次 | 检查项目 |  | 规定值或允许偏差 | 实测值或实测偏差值 | [9 empty] | 质量评定
[5 empty] | 1 | 2 | 3 | 4 | 5 | 6 | 7 | 8 | 9 | 10 | 平均、代表值 | 合格率（%） | 合格判定
| 1 | 轴线偏位(mm) | 明涵 | ≤20
|  |  | 暗涵 | ≤50
| 2 | 流水面高程(mm) |  | ±20
| 3 | 涵底铺砌厚度(mm) |  | +40，-10
| 4 | 长度(mm) |  | +100，-50
| 5 | 跨径或内径（mm） | 波形钢管涵 | ±2%D
|  |  | 其他 | ±30
| 6 | 净高(mm) | 明涵 | ≥设计值-20
|  |  | 暗涵 | ≥设计值-50
外观质量 |  |  |  | □1.涵洞内无遗留建筑垃圾、杂物，进出口、洞身、与沟槽衔接处无阻水现象； □2.锥坡未出现塌陷和亏坡。 | 实测值或实测偏差值 7: 质量保证资料 | □真实、准确、齐全、完整
工程质量等级评定 |  |  |  | □合格 □不合格
检验负责人： 检测： 记录： 复核： 专业监理工程师： 年 月 日

## 评定表9.3.2
公路工程项目
涵台分项工程质量检验评定表
分项工程名称： 工程部位：（桩号、墩台号、孔号） 所属建设项目（合同段）：
所属分部工程名称： 所属单位工程： 施工单位： 分项工程编号：
PD9.3.2
基本要求 |  | □1.原材料、混合料、半成品、成品合格。 □2.地基承载力及基础埋置深度满足设计要求。 □3.沉降缝竖直、贯通，填缝密实、饱满。 □4.砌块错缝、坐浆挤紧，砌块间嵌缝料和砂浆饱满。 □5.勾缝砂浆强度未小于砌筑砂浆强度。
实测项目 | 项次 | 检查项目 |  | 规定值或允许偏差 | 实测值或实测偏差值 | [9 empty] | 质量评定
[5 empty] | 1 | 2 | 3 | 4 | 5 | 6 | 7 | 8 | 9 | 10 | 平均、代表值 | 合格率（%） | 合格判定
| 1△ | 混凝土或砂浆强度(Mpa) |  | 在合格标准内
| 2 | 断面尺寸(mm) | 片石砌体 | ±20
|  |  | 混凝土 | ±15
| 3 | 竖直度(mm) |  | ≤0.3%H
| 4 | 顶面高程（mm） |  | ±10
外观质量 |  |  |  | □1.混凝土表面满足以下要求：①裂缝：无宽度超过设计规定限值的非受力裂缝；②孔洞：无深度超过保护层厚度的孔穴；③露筋：无露筋和因绣胀引起的混凝土剥落，引发更大面积的锈蚀，混凝土中未夹有钢筋、钢板等易腐蚀金属；④.蜂窝：砼表面无深度超过10mm的大面积蜂窝、疏松，混凝土中未夹有土块、木块、混凝土碎块及其他杂物；⑤.麻面：麻面总面积未超过所在面面积的2%；⑥外形缺陷：无影响结构使用功能或构件安装的外形缺陷及深度超过1/2保护层厚度的啃边、蹦角。 □2.砌缝开裂、勾缝不密实和脱落的累计换算面积未超过该面面积的1.5%，单个换算面积未大于0.04㎡，且未存在宽度超过0.5mm、长度大于砌块尺寸的非受力砌缝裂隙。换算面积已按缺陷缝长度乘以0.1m计算； □3.砌缝无空洞、宽缝、大堆砂浆填隙和假缝。 | 实测值或实测偏差值 7: 质量保证资料 | □真实、准确、齐全、完整
工程质量等级评定 |  |  |  | □合格 □不合格
检验负责人： 检测： 记录： 复核： 专业监理工程师： 年 月 日

## 评定表9.4.2
公路工程项目
混凝土涵管安装分项工程质量检验评定表
分项工程名称： 工程部位：（桩号、墩台号、孔号） 所属建设项目（合同段）：
所属分部工程名称： 所属单位工程： 施工单位： 分项工程编号：
PD9.4.2
基本 要求 |  | □1.原材料、混合料、半成品、成品合格。 □2.地基承载力满足设计要求，涵管与管座、垫层或地基紧密贴合，垫稳坐实。 □3.接缝、沉降缝填料嵌填密实，表面平整。 □4.未安装破损的涵管。 □5.管座沉降缝与涵管接头平齐，无错位现象。 □6.每节涵管底坡度均未出现反坡。 □7.防渗漏的倒虹吸涵管做渗漏试验，渗漏量满足相关技术规范的规定。
实测项目 | 项次 | 检查项目 |  | 规定值或允许偏差 | 实测值或实测偏差值 | [9 empty] | 质量评定
[5 empty] | 1 | 2 | 3 | 4 | 5 | 6 | 7 | 8 | 9 | 10 | 平均、代表值 | 合格率（%） | 合格判定
| 1△ | 管座或垫层混凝土强度（Mpa） |  | 在合格标准内
| 2 | 管座或垫层宽度、厚度（mm） |  | ≥设计值
| 3 | 相邻管节底面错台(mm) | 管径≤1m | ≤3
|  |  | 管径＞1m | ≤5
外观质量 |  |  |  | □1.涵管线形未出现反复弯折。 □2.接缝未出现脱落、间断、空鼓及宽度超过0.5mm的裂缝。 | 实测值或实测偏差值 7: 质量保证资料 | □真实、准确、齐全、完整
工程质量等级评定 |  |  |  | □合格 □不合格
检验负责人： 检测： 记录： 复核： 专业监理工程师： 年 月 日

## 评定表9.5.2
公路工程项目
盖板制作分项工程质量检验评定表
分项工程名称： 工程部位：（桩号、墩台号、孔号） 所属建设项目（合同段）：
所属分部工程名称： 所属单位工程： 施工单位： 分项工程编号：
PD9.5.2
基本 要求 |  | □1.原材料、混合料、半成品、成品合格。 □2.分块的接缝与沉降缝的同一平面内。 □3.在吊移出预制底座时，混凝土的强度未低于设计所要求的吊装强度。
实测项目 | 项次 | 检查项目 |  | 规定值或允许偏差 | 实测值或实测偏差值 | [9 empty] | 质量评定
[5 empty] | 1 | 2 | 3 | 4 | 5 | 6 | 7 | 8 | 9 | 10 | 平均、代表值 | 合格率（%） | 合格判定
| 1△ | 混凝土强度（Mpa） |  | 在合格标准内
| 2△ | 高度（mm) | 明涵 | +10，0
|  |  | 暗涵 | ≥设计值
| 3 | 宽度（mm) | 现浇 | ±20
|  |  | 预制 | ±10
| 4 | 长度(mm) |  | +10，-20
外观质量 |  |  |  | □1.混凝土表面满足以下要求：①裂缝：无宽度超过设计规定限值的非受力裂缝；②孔洞：无深度超过保护层厚度的孔穴；③露筋：无露筋和因绣胀引起的混凝土剥落，引发更大面积的锈蚀，混凝土中未夹有钢筋、钢板等易腐蚀金属；④.蜂窝：砼表面无深度超过10mm的大面积蜂窝、疏松，混凝土中未夹有土块、木块、混凝土碎块及其他杂物；⑤.麻面：麻面总面积未超过所在面面积的2%；⑥外形缺陷：无影响结构使用功能或构件安装的外形缺陷及深度超过1/2保护层厚度的啃边、蹦角。 □2.无建筑垃圾、杂物和临时预埋件。 | 实测值或实测偏差值 7: 质量保证资料 | □真实、准确、齐全、完整
工程质量等级评定 |  |  |  | □合格 □不合格
检验负责人： 检测： 记录： 复核： 专业监理工程师： 年 月 日

## 评定表9.5.2-1
公路工程项目
盖板安装分项工程质量检验评定表
分项工程名称： 工程部位：（桩号、墩台号、孔号） 所属建设项目（合同段）：
所属分部工程名称： 所属单位工程： 施工单位： 分项工程编号：
PD9.5.2-1
基本 要求 |  | □1.原材料、混合料、半成品、成品合格。 □2.盖板、涵台及支承面检验合格。 □3.盖板与支承面密贴。 □4.板与板之间接缝填充材料的品种和性能满足设计要求，并填充密实。 □5.接缝与沉降缝在同一平面内。
实测项目 | 项次 | 检查项目 | 规定值或允许偏差 | 实测值或实测偏差值 | [9 empty] | 质量评定
|  |  |  | 1 | 2 | 3 | 4 | 5 | 6 | 7 | 8 | 9 | 10 | 平均、代表值 | 合格率（%） | 合格判定
| 1 | 支承中心偏位(mm) | ≤10
| 2 | 相邻板最大高差(mm) | ≤10
外观质量 |  |  | □1.填缝未出现脱落及超过0.5mm的裂缝； □2.吊装孔已填塞密实。 | 实测值或实测偏差值 7: 质量保证资料 | □真实、准确、齐全、完整
工程质量等级评定 |  |  | □合格 □不合格
检验负责人： 检测： 记录： 复核： 专业监理工程师： 年 月 日

## 评定表9.6.2
公路工程项目
波形钢管涵安装分项工程质量检验评定表
分项工程名称： 工程部位：（桩号、墩台号、孔号） 所属建设项目（合同段）：
所属分部工程名称： 所属单位工程： 施工单位： 分项工程编号：
PD9.6.2
基本要求 |  | □1.原材料、混合料、半成品、成品合格。 □2.未使用变形的管节或板件。 □3.地基处理及承载力满足设计要求，管节与地基紧密贴合，垫稳坐实。 □4.接缝嵌填密实，填充深度满足设计要求，未出现渗漏水现象。 □5.对管节或管片、连接件的受损防护镀层进行了修复。 □6.每节涵管底坡度均未出现反坡。
实测项目 | 项次 | 检查项目 | 规定值或允许偏差 | 实测值或实测偏差值 | [9 empty] | 质量评定
|  |  |  | 1 | 2 | 3 | 4 | 5 | 6 | 7 | 8 | 9 | 10 | 平均、代表值 | 合格率（%） | 合格判定
| 1 | 地基压实度 | 满足设计要求
| 2 | 管涵内径(mm) | ±1%D
| 3 | 底面高程(mm) | ±10
| 4△ | 高强螺栓扭矩（N▪m） | ±10%
| 5 | 工地防腐涂层 | 满足设计要求
外观质量 |  |  | □1.涵管线形未出现反复弯折。 □2.工地防腐涂层未出现漏涂、气泡、剥离。 | 实测值或实测偏差值 7: 质量保证资料 | □真实、准确、齐全、完整
工程质量等级评定 |  |  | □合格 □不合格
检验负责人： 检测： 记录： 复核： 专业监理工程师： 年 月 日

## 评定表9.7.2
公路工程项目
箱涵浇筑分项工程质量检验评定表
分项工程名称： 工程部位：（桩号、墩台号、孔号） 所属建设项目（合同段）：
所属分部工程名称： 所属单位工程： 施工单位： 分项工程编号：
PD9.7.2
基本 要求 |  | □1.原材料、混合料、半成品、成品合格。 □2.支架和模板的强度、刚度、稳定性符合施工技术规范的规定。 □3.预计的支架变形及支承的下沉量满足施工后梁体设计高程的要求，需要消除支承不均匀沉降、非弹性变形的支架进行了预压。 □4.预埋件的设置和固定满足设计要求并符合施工技术规范的规定。 □5.地基承载力及基础埋置深度满足设计要求。
实测项目 | 项次 | 检查项目 |  | 规定值或允许偏差 | 实测值或实测偏差值 | [9 empty] | 质量评定
[5 empty] | 1 | 2 | 3 | 4 | 5 | 6 | 7 | 8 | 9 | 10 | 平均、代表值 | 合格率（%） | 合格判定
| 1△ | 混凝土强度(Mpa) |  | 在合格标准内
| 2 | 净高、宽(mm) | 高度 | +5，-10
|  |  | 宽度 | ±30
| 3△ | 顶板厚 (mm) | 明涵 | +10，0
|  |  | 暗涵 | ≥设计值
| 4 | 侧墙和底板厚(mm) |  | ≥设计值
| 5 | 平整度(mm) |  | ≤8
外观质量 |  |  |  | □1.混凝土表面满足以下要求：①裂缝：无宽度超过设计规定限值的非受力裂缝；②孔洞：无深度超过保护层厚度的孔穴；③露筋：无露筋和因绣胀引起的混凝土剥落，引发更大面积的锈蚀，混凝土中未夹有钢筋、钢板等易腐蚀金属；④.蜂窝：砼表面无深度超过10mm的大面积蜂窝、疏松，混凝土中未夹有土块、木块、混凝土碎块及其他杂物；⑤.麻面：麻面总面积未超过所在面面积的2%；⑥外形缺陷：无影响结构使用功能或构件安装的外形缺陷及深度超过1/2保护层厚度的啃边、蹦角。 □2.无建筑垃圾、杂物和临时预埋件； | 实测值或实测偏差值 7: 质量保证资料 | □真实、准确、齐全、完整
工程质量等级评定 |  |  |  | □合格 □不合格
检验负责人： 检测： 记录： 复核： 专业监理工程师： 年 月 日

## 评定表9.8.2
公路工程项目
拱涵浇（砌）筑分项工程质量检验评定表
分项工程名称： 工程部位：（桩号、墩台号、孔号） 所属建设项目（合同段）：
所属分部工程名称： 所属单位工程： 施工单位： 分项工程编号：
PD9.8.2
基本 要求 |  | □1.原材料、混合料、半成品、成品合格。 □2.地基承载力及基础埋置深度满足设计要求。 □3.沉降缝竖直、贯通，填缝密实、饱满。 □4.砌块错缝、坐浆挤紧，砌块间嵌缝料和砂浆饱满。 □5.勾缝砂浆强度未小于砌筑砂浆强度。
实测项目 | 项次 | 检查项目 |  | 规定值或允许偏差 | 实测值或实测偏差值 | [9 empty] | 质量评定
[5 empty] | 1 | 2 | 3 | 4 | 5 | 6 | 7 | 8 | 9 | 10 | 平均、代表值 | 合格率（%） | 合格判定
| 1△ | 混凝土或砂浆强度(MPa) |  | 在合格标准内
| 2△ | 拱圈厚度(mm) | 砌体 | +50，-20
|  |  | 混凝土 | +30，-15
| 3 | 内弧线偏离设计弧线(mm) |  | ±20
外观质量 |  |  |  | □1.混凝土表面满足以下要求：①裂缝：无宽度超过设计规定限值的非受力裂缝；②孔洞：无深度超过保护层厚度的孔穴；③露筋：无露筋和因绣胀引起的混凝土剥落，引发更大面积的锈蚀，混凝土中未夹有钢筋、钢板等易腐蚀金属；④.蜂窝：砼表面无深度超过10mm的大面积蜂窝、疏松，混凝土中未夹有土块、木块、混凝土碎块及其他杂物；⑤.麻面：麻面总面积未超过所在面面积的2%；⑥外形缺陷：无影响结构使用功能或构件安装的外形缺陷及深度超过1/2保护层厚度的啃边、蹦角。 □2.砌缝开裂、勾缝不密实和脱落的累计换算面积未超过该面面积的1.5%，单个换算面积未大于0.04㎡，且未存在宽度超过0.5mm、长度大于砌块尺寸的非受力砌缝裂隙。换算面积已按缺陷缝长度乘以0.1m计算； □3.砌缝无空洞、宽缝、大堆砂浆填隙和假缝。 | 实测值或实测偏差值 7: 质量保证资料 | □真实、准确、齐全、完整
工程质量等级评定 |  |  |  | □合格 □不合格
检验负责人： 检测： 记录： 复核： 专业监理工程师： 年 月 日

## 评定表9.9.2
公路工程项目
倒虹吸竖井、集水井砌筑分项工程质量检验评定表
分项工程名称： 工程部位：（桩号、墩台号、孔号） 所属建设项目（合同段）：
所属分部工程名称： 所属单位工程： 施工单位： 分项工程编号：
PD9.9.2
基本 要求 |  | □1.原材料、混合料、半成品、成品合格。 □2.地基承载力及基础埋置深度满足设计要求。 □3.沉降缝竖直、贯通，填缝密实、饱满。 □4.砌块错缝、坐浆挤紧，砌块间嵌缝料和砂浆饱满。 □5.勾缝砂浆强度未小于砌筑砂浆强度。 □6.抹面压光，与井壁黏结牢固。 □7.井壁、接头填缝平整密实、不漏水。 □8.做灌水试验，试验结果符合相关技术规范的规定。
实测项目 | 项次 | 检查项目 |  | 规定值或允许偏差 | 实测值或实测偏差值 | [9 empty] | 质量评定
[5 empty] | 1 | 2 | 3 | 4 | 5 | 6 | 7 | 8 | 9 | 10 | 平均、代表值 | 合格率（%） | 合格判定
| 1△ | 砂浆强度(Mpa) |  | 在合格标准内
| 2 | 高程(mm) | 井底 | ±15
|  |  | 井口 | ±20
| 3 | 圆井直径或方井边长(mm) |  | ±20
| 4 | 井壁、井底厚(mm) |  | +20，-5
外观质量 |  |  |  | □1.井内未遗留建筑垃圾、杂物； □2.井壁抹面无剥落、脱空。 | 实测值或实测偏差值 7: 质量保证资料 | □真实、准确、齐全、完整
工程质量等级评定 |  |  |  | □合格 □不合格
检验负责人： 检测： 记录： 复核： 专业监理工程师： 年 月 日

## 评定表9.10.2
公路工程项目
一字墙和八字墙分项工程质量检验评定表
分项工程名称： 工程部位：（桩号、墩台号、孔号） 所属建设项目（合同段）：
所属分部工程名称： 所属单位工程： 施工单位： 分项工程编号：
PD9.10.2
基本 要求 |  | □1.原材料、混合料、半成品、成品合格。 □2.地基承载力及基础埋置深度满足设计要求。 □3.沉降缝竖直、贯通，填缝密实、饱满。 □4.砌块错缝、坐浆挤紧，砌块间嵌缝料和砂浆饱满。 □5.勾缝砂浆强度未小于砌筑砂浆强度。
实测项目 | 项次 | 检查项目 | 规定值或允许偏差 | 实测值或实测偏差值 | [9 empty] | 质量评定
|  |  |  | 1 | 2 | 3 | 4 | 5 | 6 | 7 | 8 | 9 | 10 | 平均、代表值 | 合格率（%） | 合格判定
| 1△ | 混凝土或砂浆强度(Mpa) | 在合格标准内
| 2 | 平面位置(mm) | ≤50
| 3 | 顶面高程(mm) | ±20
| 4 | 坡度(%) | ≤0.5
| 5△ | 断面尺寸(mm) | ≥设计值
外观质量 |  |  | □1.混凝土表面满足以下要求：①裂缝：无宽度超过设计规定限值的非受力裂缝；②孔洞：无深度超过保护层厚度的孔穴；③露筋：无露筋和因绣胀引起的混凝土剥落，引发更大面积的锈蚀，混凝土中未夹有钢筋、钢板等易腐蚀金属；④.蜂窝：砼表面无深度超过10mm的大面积蜂窝、疏松，混凝土中未夹有土块、木块、混凝土碎块及其他杂物；⑤.麻面：麻面总面积未超过所在面面积的2%；⑥外形缺陷：无影响结构使用功能或构件安装的外形缺陷及深度超过1/2保护层厚度的啃边、蹦角。 □2.砌缝开裂、勾缝不密实和脱落的累计换算面积未超过该面面积的1.5%，单个换算面积未大于0.04㎡，且未存在宽度超过0.5mm、长度大于砌块尺寸的非受力砌缝裂隙。换算面积已按缺陷缝长度乘以0.1m计算； □3.砌缝无空洞、宽缝、大堆砂浆填隙和假缝。 | 实测值或实测偏差值 7: 质量保证资料 | □真实、准确、齐全、完整
工程质量等级评定 |  |  | □合格 □不合格
检验负责人： 检测： 记录： 复核： 专业监理工程师： 年 月 日

## 评定表9.11.2
公路工程项目
顶进施工的涵洞分项工程质量检验评定表
分项工程名称： 工程部位：（桩号、墩台号、孔号） 所属建设项目（合同段）：
所属分部工程名称： 所属单位工程： 施工单位： 分项工程编号：
PD9.11.2
基本 要求 |  | □1.涵洞主体结构的强度满足设计要求后进行的顶进施工。 □2.基底密实，承载力满足设计要求。 □3.工作坑的后背墙承载力满足顶进施工的要求，顶推力轴线与桥涵中心线一致。 □4.节间接缝按设计要求进行了防水处理。 □5.涵洞壁注浆满足设计要求。
实测项目 | 项次 | 检查项目 |  |  | 规定值或允许偏差 | 实测值或实测偏差值 | [9 empty] | 质量评定
[6 empty] | 1 | 2 | 3 | 4 | 5 | 6 | 7 | 8 | 9 | 10 | 平均、代表值 | 合格率（%） | 合格判定
| 1 | 轴线偏位(mm) | L＜15m | 箱涵 | ≤100
|  |  |  | 管涵 | ≤50
|  |  | 15m≤L≤30m | 箱涵 | ≤150
|  |  |  | 管涵 | ≤100
|  |  | L＞30m | 箱涵 | ≤300
|  |  |  | 管涵 | ≤200
| 2△ | 高程(mm) | L＜15m | 箱涵 | +30，-100
|  |  |  | 管涵 | ±20
|  |  | 15m≤L≤30m | 箱涵 | +40，-150
|  |  |  | 管涵 | ±40
|  |  | L＞30m | 箱涵 | +50，-200
|  |  |  | 管涵 | +50，-100
| 3 | 相邻两节高差(mm) |  | 箱涵 | ≤30
|  |  |  | 管涵 | ≤20
外观质量 |  |  |  |  | □1.洞身、进出口与上下游沟槽或引道连接未阻碍水流或行车，洞身无渗水； □2.混凝土表面满足以下要求：①裂缝：无宽度超过设计规定限值的非受力裂缝；②孔洞：无深度超过保护层厚度的孔穴；③露筋：无露筋和因绣胀引起的混凝土剥落，引发更大面积的锈蚀，混凝土中未夹有钢筋、钢板等易腐蚀金属；④.蜂窝：砼表面无深度超过10mm的大面积蜂窝、疏松，混凝土中未夹有土块、木块、混凝土碎块及其他杂物；⑤.麻面：麻面总面积未超过所在面面积的2%；⑥外形缺陷：无影响结构使用功能或构件安装的外形缺陷及深度超过1/2保护层厚度的啃边、蹦角。 | 实测值或实测偏差值 7: 质量保证资料 | □真实、准确、齐全、完整
工程质量等级评定 |  |  |  |  | □合格 □不合格
检验负责人： 检测： 记录： 复核： 专业监理工程师： 年 月 日