## 隧道记录表目录 (改)
隧道工程记录表目录
序号 | 编号 | 内容 | 备注
1 | SDJ1 | 隧道总体现场检查记录表 | 与检表一致，拟删除
2 | SDJ2 | 隧道成洞净空检查记录表
3 | SDJ3 | 隧道模筑混凝土渗漏水检查记录表
4 | SDJ4 | 明洞防水层检查记录表
5 | SDJ5 | 明洞回填检查记录表
6 | SDJ6 | 隧道洞身开挖检查记录表
7 | SDJ7 | 隧道仰拱底（隧底）基础检查记录表
8 | SDJ8 | 隧道开挖地质调查原始记录表
9 | SDJ9 | 隧道喷射混凝土检查记录表
10 | SDJ10 | 隧道锚杆检查记录表
11 | SDJ11 | 隧道钢筋网安装检查记录表
12 | SDJ12 | 钢拱支撑(格构梁)构件加工检查记录表
13 | SDJ13 | 隧道钢拱支撑(格栅)安设检查记录表
14 | SDJ14 | 隧道仰拱、底板、仰拱回填混凝土施工检查记录表
15 | SDJ15 | 衬砌钢筋安装检查记录表
16 | SDJ16 | 隧道全断面衬砌模板台车安装检查记录表
17 | SDJ17 | 衬砌模板安装检查记录表 | 新增，依据2020隧道施工技术规范表9.10.5模板安装质量控制标准。
18 | SDJ18 | 隧道混凝土衬砌拆模后检查记录表
19 | SDJ19 | 隧道预留设备洞、预埋管线、加强构件检查记录表
20 | SDJ20 | 隧道防水层安装检查记录表
21 | SDJ21 | 隧道防水板焊缝充气检查记录表 | 新增，依据2017检评标准附录S防水板焊缝施工质量检测方法。
22 | SDJ22 | 隧道止水带施工检查记录表 | 新增，依据2020隧道施工技术规范表11.4.8止水带安装质量标准。
23 | SDJ23 | 隧道排水管安设检查记录表
24 | SDJ24 | 排水沟（管）现场检查记录表 | 新增。依据2020隧道施工技术规范表11.4.3洞内边沟、洞外路堑边沟断面尺寸质量标准。
25 | SDJ25 | 隧道检修道、电缆沟检查记录表
26 | SDJ26 | 超前小导管现场质量检查记录表
27 | SDJ27 | 管棚施工现场质量检查记录表
28 | SDJ28 | 拱顶下沉量测记录表
29 | SDJ29 | 周边收敛量测记录表
30 | SDJ30 | 时间-周边收敛数据分析曲线图
31 | SDJ31 | 时间-拱顶下沉数据分析曲线图

## 隧道记录表目录
隧道工程记录表目录
序号 | 编号 | 内容 | 备注
1 | SDJ1 | 隧道总体现场检查记录表 |  | 隧道总体现场检查记录表
2 | SDJ2 | 隧道成洞净空检查记录表 |  | #REF!
3 | SDJ3 | 隧道模筑混凝土渗漏水检查记录表 |  | 隧道模筑混凝土渗漏水检查记录表
4 | SDJ4 | 明洞防水层检查记录表 |  | 明洞防水层检查记录表
5 | SDJ5 | 明洞回填检查记录表 |  | 明洞回填检查记录表
6 | SDJ6 | 隧道洞身开挖检查记录表 |  | 隧道洞身开挖检查记录表
7 | SDJ7 | 隧道仰拱底（隧底）基础检查记录表 |  | 隧道仰拱底（隧底）检查记录表
8 | SDJ8 | 隧道开挖地质调查原始记录表 |  | 隧道开挖地质调查原始记录表
9 | SDJ9 | 隧道喷射混凝土检查记录表 |  | 隧道喷射混凝土检查记录表
10 | SDJ10 | 隧道锚杆检查记录表 |  | 隧道锚杆检查记录表
11 | SDJ11 | 隧道钢筋网安装检查记录表 |  | 隧道钢筋网安装检查记录表
12 | SDJ12 | 钢拱支撑(格构梁)构件加工检查记录表 |  | 钢拱支撑(格构梁)构件加工检查记录表
13 | SDJ13 | 隧道钢拱支撑(格栅)安设检查记录表 |  | 隧道钢架支护(格栅)安设检查记录表
14 | SDJ14 | 隧道仰拱、底板、仰拱回填混凝土施工检查记录表 |  | 隧道仰拱、底板、仰拱回填混凝土施工检查记录表
15 | SDJ15 | 衬砌钢筋安装检查记录表 |  | 衬砌钢筋安装检查记录表
16 | SDJ16 | 隧道全断面衬砌模板台车安装检查记录表 |  | 隧道全断面衬砌模板台车安装检查记录表
17 | SDJ17 | 衬砌模板安装检查记录表 | 新增，依据2020隧道施工技术规范表9.10.5模板安装质量控制标准。 | 衬砌模板安装检查记录表
18 | SDJ18 | 隧道混凝土衬砌拆模后检查记录表 |  | 隧道混凝土衬砌拆模后检查记录表
19 | SDJ19 | 隧道预留设备洞、预埋管线、加强构件检查记录表 |  | 隧道预留设备洞、预埋管线、加强构件检查记录表
20 | SDJ20 | 隧道防水层安装检查记录表 |  | 隧道防水层安装检查记录表
21 | SDJ21 | 隧道防水板焊缝充气检查记录表 | 新增，依据2017检评标准附录S防水板焊缝施工质量检测方法。 | 隧道防水板焊缝充气检查记录表
22 | SDJ22 | 隧道止水带施工检查记录表 | 新增，依据2020隧道施工技术规范表11.4.8止水带安装质量标准。 | 隧道止水带施工检查记录表
23 | SDJ23 | 隧道排水管安设检查记录表 |  | 隧道排水管安设检查记录表
24 | SDJ24 | 排水沟（管）现场检查记录表 | 新增。依据2020隧道施工技术规范表11.4.3洞内边沟、洞外路堑边沟断面尺寸质量标准。 | 排水沟（管）现场检查记录表
25 | SDJ25 | 隧道检修道、电缆沟检查记录表 |  | 隧道检修道、电缆沟检查记录表
26 | SDJ26 | 超前小导管现场质量检查记录表 |  | 超前小导管现场质量检查记录表
27 | SDJ27 | 管棚施工现场质量检查记录表 |  | 管棚施工现场质量检查记录表
28 | SDJ28 | 拱顶下沉量测记录表 |  | 拱顶下沉量测记录表
29 | SDJ29 | 周边收敛量测记录表 |  | 周边收敛量测记录表
30 | SDJ30 | 时间-周边收敛数据分析曲线图 |  | 时间-周边收敛数据分析曲线图
31 | SDJ31 | 时间-拱顶下沉数据分析曲线图 |  | 时间-拱顶下沉数据分析曲线图

## SDJ1（拟删）
公路工程项目
隧道总体现场检查记录表
施工单位： |  |  |  |  | 标段：
监理单位： |  |  |  |  | 标段：
SDJ1
工程名称 |  |  |  | 施工日期
桩号及工程部位 |  |  |  | 检查日期
检 查 项 目 | 规定值或 允许偏差 | 设计值 | 实测值
车行道宽（mm) | ±10 |  |  |  |  | 与检表内容一致，拟删除本表
净总宽（mm) | 不小于设计
隧道净高（mm) | 不小于设计
隧道偏位 | 20
引道中心线与隧道中心线的衔接（mm) | 20
边仰坡的坡度（mm) | 不大于设计
检查结果 |  | □ 自检结果满足规范及设计要求。
检查人： 检验负责人： 监理员：

## SDJ2
公路工程项目
隧道成洞净空检查记录表
施工单位： | [8 empty] | 标段：
监理单位： | [8 empty] | 标段：
SDJ2
工程名称 | [6 empty] | 施工日期
桩号及工程部位 | [6 empty] | 检查日期
检验部位 | 检查项目 | 规定值或允许偏差 | [8 empty] | …
|  |  | 设计 | 实测 | 设计 | 实测 | 设计 | 实测 | 设计 | 实测 | 设计 | 实测
0 | 高度 | 不小于设计值
1-1＇ | 宽度 | 不小于设计值
1 | 高度 | 不小于设计值
1＇ | 高度 | 不小于设计值
2-2＇ | 宽度 | 不小于设计值
3-3＇ | 宽度 | 不小于设计值
4-4＇ | 宽度 | 不小于设计值
5-5＇ | 宽度 | 不小于设计值
6 | 标高 | /
备注：表中高度 是以隧道设计线高程 到相应点的相对高。
检查结果 |  | □ 自检结果满足规范及设计要求。
检查人： 质检负责人： 监理员：

## SDJ3
公路工程项目
隧道模筑混凝土渗漏水检查记录表
施工单位： | [6 empty] | 标段：
监理单位： | [6 empty] | 标段：
SDJ3
工程名称 | [5 empty] | 施工日期
桩号及工程部位 | [5 empty] | 检查日期
桩号 |  | 部位（拱部、边墙、路面） | 渗漏类型
|  |  | 喷射 | 涌流 | 滴漏 | 浸渗
渗漏水部位示意图
渗 漏 整 治 情 况
渗漏点编号 | 桩 号 |  | 部 位 |  | 主要整治方法及日期 |  |  | 整治效果
检查结果 |  |  | □ 自检结果满足规范及设计要求。
检查人： 检验负责人： 监理员：

## SDJ4
公路工程项目
明洞防水层检查记录表
施工单位： | [5 empty] | 标段：
监理单位： | [5 empty] | 标段：
SDJ4
工程名称 |  |  |  |  | 施工日期
桩号及工程部位 |  |  |  |  | 检查日期
检查项目 |  | 规定值或 允许偏差 | 设计值 | 实测值
卷材搭接宽度(mm) |  | ≥100
卷材向暗洞延伸长度（mm) |  | ≥500
卷材向基底的横向延伸长度(mm) |  | ≥500
沥青防水层每层厚度(mm) |  | ≥2
缝宽（mm) | 焊接 | ≥10
| 粘接 | ≥50
焊缝密实性（Mpa） |  | 压力达到0.25MPa时停止充气，保持15min,压力下降在10%内
拱圈背部检查 |  | □ 明洞拱墙背面混凝土表面平整圆顺，无钢筋露出及其他尖锐物。
防水板安装检查 |  | □ 与拱背密贴、定位稳固，焊接密实，卷材无破损。
粘土隔水层检查 |  | □ 在验收后的回填土石上选用粘性好、无杂质石块粘土并夯实。
检查结果 |  | □ 自检结果满足规范及设计要求。
检查人： 检验负责人： 监理员：

## SDJ5
公路工程项目
明洞回填检查记录表
施工单位： |  |  |  |  | 标段：
监理单位： |  |  |  |  | 标段：
SDJ5
工程名称 |  |  |  | 施工日期
桩号及工程部位 |  |  |  | 检查日期
检查项目 |  | 规定值或 允许偏差 | 设计值
回填压实 |  | 符合设计规定
回填层厚（mm) |  | ≤300
两侧回填高差（mm) |  | ≤500
回填厚度 |  | 符合设计规定
坡度 |  | 符合设计规定
回填方式及要求 | 人工回填 | □ 拱圈混凝土强度达到设计强度的75%。
| 机械回填 | □ 拱圈混凝土强度达到设计强度。 □ 在拱圈外人工夯填厚度不小于1.0m后进行。
拱背两侧回填情况 |  | □ 回填水平宽度小于1.2m范围采用了浆砌片石或同级混凝土回填。 □ 回填料未使用膨胀岩土。 □ 回填对称分层夯实。
回填过程中外设防水层的损毁及补救情况 |  | □ 回填过程中，外设防水层无损毁。
黏土隔水层检查 |  | □ 黏土隔水层与边坡、仰坡搭接良好。 □ 黏土隔水层封闭紧密。
检查结果 |  | □ 自检结果满足规范及设计要求。
检查人： 检验负责人： 监理员：

## SDJ6
公路工程项目
隧道洞身开挖检查记录表
施工单位： |  |  |  | 标段：
监理单位： |  |  |  | 标段：
SDJ6
工程名称 |  | 围岩级别 | □Ⅰ级 □Ⅱ级 □Ⅲ级 □Ⅳ级 □Ⅴ级 □Ⅵ级
桩号及部位 |  | 开挖方法 | □全断面 □台阶 □环形开挖留核心土 □中隔壁 □交叉中隔壁 □双侧壁导坑
桩号 超+,欠-（mm) 点位 |  |  |  |  | 取点示意图：
（示意图中用虚线标出起拱线（最大宽度处）位置，起拱线以上为拱部，起拱线以下为边墙。检查点位按规范要求：拱部检查点位从拱顶沿开挖轮廓线每2m布设点位；边墙从起拱线向下每2m布设点位，起拱线处的点位计入边墙检查点位）
检查结果： □ 自检结果满足规范及设计要求。
眼迹 保存率 | 本茬炮进尺
周边眼合计数量
保留眼迹的周边眼数量
保存率%
施工时间
检查时间
检查人： 检验负责人： 监理员：

## SDJ7
公路工程项目
隧道仰拱底（隧底）检查记录表
施工单位： | [7 empty] | 标段：
监理单位： | [7 empty] | 标段：
SDJ7
工程名称 |  |  |  |  | 桩号及工程部位
取点示意 | 点 位 里 程 | 1 |  |  | 0 |  |  | 2 |  |  | 施工时间 | 检查时间
|  | 高程 |  |  | 高程 |  |  | 高程
|  | 设计值 （m） | 实测值 （m） | 超-，欠+ （mm） | 设计值 （m） | 实测值 （m） | 超-，欠+ （mm） | 设计值 （m） | 实测值 （m） | 超-，欠+ （mm）
0:仰拱(隧底)中心 1、2:仰拱拱腰或隧底半宽中点
仰拱(隧底) 处理情况 | □ 欠挖已凿除。 □ 超挖采用强度不低于C15的混凝土或C20的喷射混凝土回填。
仰拱(隧底) 清理情况 | □ 无虚渣。 □ 无杂物。 □ 无淤泥。 □ 无积水。
检查结果 | □ 自检结果满足规范及设计要求。
检查人： 检验负责人： 监理员：

## SDJ8
公路工程项目
隧道开挖地质调查原始记录表
施工单位： | [7 empty] | 标段：
监理单位： | [7 empty] | 标段：
SDJ8
隧道名称 |  |  |  |  | 掌子面桩号 |  |  |  | 判定
岩性指标 | 岩石类型（名称） | [7 empty] | □ 坚硬岩 □ 较硬岩 □ 较软岩 □ 软岩 □ 极软岩 □ 土
| 岩石强度Rc（MPa） |  | □（Rc＞60） | □ （60≥Rc＞30） | □ （30≥Rc＞15） |  | □ （15≥Rc＞5） | □ （Rc≤5）
| 掌子面状态 |  | □ 稳定 | □基本稳定 | □ 随时间松弛、掉块 |  | □ 自稳困难，需及时支护 | □ 正面不能自稳，需超前支护
岩体完整状态 | 地质构造影响程度 |  |  | □ 轻微 | □ 较重 |  | □ 严重 | □ 极严重 | □ 完整 □ 较完整 □ 较破碎 □ 破碎 □ 极破碎
| 地质结构面 | 间距（m） | □ ＞1.5 | □ 0.6~1.5 | □ 0.2~0.6 |  | □ 0.06~0.2 | □ ＜0.06
|  | 延伸性 | □ 极差 | □ 差 | □ 中等 |  | □ 好 | □ 极好
|  | 粗糙度 | □ 明显台阶状 | □ 粗糙 | □ 波纹状 |  | □ 平整光滑有擦痕 | □ 平整光滑
|  | 张开性（mm） | □ 密闭 ＜0.1 | □ 部分张开 0.1~0.5 | □ 张开 0.5~1.0 |  | □ 无填充 张开＞1.0 | □ 粘土填充
| 风化程度 |  | □ 未风化 | □ 微风化 | □ 弱风化 |  | □ 强风化 | □ 全风化
简要说明
地下水状态 |  |  | 渗水量L/（min·10m） | □ ＜10 干燥或湿润 | □ 10~25 偶有渗水 |  |  | □ 25~125 经常渗水 | □ 干燥或湿润 □ 偶有渗水 □ 经常渗水
初始应力状态 |  |  | 埋深H= m的地质构造应力状态 |  | 其他
围岩级别 |  |  | □ Ⅰ | □ Ⅱ | □ Ⅲ |  | □ Ⅳ | □ Ⅴ | □ Ⅵ
工程措施及有关参数
原设计主要地质情况和处理措施 | [5 empty] | 现建议处理措施
地 质 素 描 |  | 现象描述 | （偏帮现象、岩爆现象、渗水涌水状态、发生时间等）
|  | 图 示 | 掌子面地质素描（隧道规范附录C) |  |  |  | 侧面地质素描（隧道规范附录C)
图形描述
检查人： 检验负责人： 监理员：

## SDJ9
公路工程项目
隧道喷射混凝土检查记录表
施工单位： | [7 empty] | 标段：
监理单位： | [7 empty] | 标段：
SDJ9
工程名称 | [5 empty] | 施工日期
桩号及工程部位 | [5 empty] | 检查日期
衬砌类型 | [5 empty] | 喷射混凝土强度等级
施工配合比 |  | 水胶比 |  | 水泥 | 砂 |  | 石 | 外加 | 钢纤维
检查项目 |  | 规定值或 允许偏差 |  | 设计值 | 实测值
初喷厚度(mm) |  | 20~50mm；最小厚度≥20mm
空洞检测 |  | 无空洞，无杂物
支护净空(mm) |  | 不小于设计值
喷射混凝土表面平整度 |  | D/L≤1/6
成品厚度检查
检查桩号 |  |  | 设计厚度（mm) |  |  |  | 规定值或允许偏差 | 平均厚度≥设计厚度；60%的检查点厚度≥设计厚度；最小厚度≥0.6倍设计厚度，且≥50mm
左侧点位 | 实测值（mm) |  | 右侧点位 |  | 实测值
0（拱顶）
1 |  |  | 1＇
2 |  |  | 2＇
3 |  |  | 3＇
4 |  |  | 4＇
5 |  |  | 5＇
6 |  |  | 6＇
7 |  |  | 7＇ |  |  |  | 喷射混凝土强度报
8 |  |  | 8＇ |  |  |  | 龄期（天） | 试验报告单编号 | 强度（MPa）
9 |  |  | 9＇ |  |  |  | 28
喷面外观质量 |  | □ 喷射混凝土表面无漏喷、无离鼓。 □ 钢筋网和钢架无外露。
检查结果 |  | □ 自检结果满足规范及设计要求。
检查人： 检验负责人： 监理员：
成品厚度检查点位示意图

## SDJ10
公路工程项目
隧道锚杆检查记录表
施工单位： | [5 empty] | 标段：
监理单位： | [5 empty] | 标段：
SDJ10
工程名称 |  |  |  |  | 施工日期
桩号及工程部位 |  |  |  |  | 检查日期
锚杆类型 |  |  |  |  | 衬砌类型
检查项目 |  | 规定值或 允许偏差 | 设计值 | 实测值
锚杆直径（mm) |  | 符合设计要求
锚杆数量（根） |  | 满足设计要求 |  |  | 锚杆孔位(mm)
锚杆孔位（mm) | 环向间距 | ±150
纵向排距
孔径（mm) |  | ≥锚杆杆体直径+15 |  |  |  | 1、锚杆检查频率：随机抽查不少于锚杆数的10%。 2、检查部位编号 (1)拱顶位置的锚杆编为1。 (2)路线右侧自上而下编号 为2,3,4…… (3)路线左侧自上而下编号为2＇3＇4＇…… 3、钻孔前应按设计布置要求，标出钻孔位置。实际检查： （1）环向偏离：拱顶方向下“+”，反之为“-”。 （2）纵向偏离：撑子面方向为“+”，反之为“-”。
锚杆长度（mm) |  | ±100
钻孔深度（mm) |  | ±50
锚头（mm) |  | 锚杆外露长度≤100
锚杆锚固密实度 |  | 满足设计要求：设计未要求时，锚固质量等级不低于B级
安设 质量 综合 评价 | 锚头 |  | □ 锚杆垫板与喷射混凝土之间空隙采用M20水泥砂浆填实，与喷射混凝土层密贴，无间隙。 □ 锚杆杆体外露多余长度已截除，外露长度≤100mm。 □锚杆外露头和垫板进行了防锈处理并满足防水板铺设对基面的要求。
| 锚杆安设方向 |  | □ 系统锚杆基本与开挖轮廓线垂直，且垂直偏差小于20°。 □ 局部锚杆与岩层面或主要结构面成大角度相交。
| 锚杆杆体 |  | □ 钢筋无锈蚀、杆体无凹痕、无弯曲。
| 锚杆注浆质量 |  | □ 饱满、密实、无空洞。
检查结果 |  |  | □ 自检结果满足规范及设计要求。
检查人： 检验负责人： 监理员：

## SDJ11
公路工程项目
隧道钢筋网安装检查记录表
施工单位： | [5 empty] | 标段：
监理单位： | [5 empty] | 标段：
SDJ11
工程名称 |  |  |  |  | 施工日期
桩号及工程部位 |  |  |  |  | 检查日期
检查项目 |  | 规定值或 允许偏差 | 设计值 | 实测值
钢筋直径(mm) |  | 满足设计要求
网格尺寸(mm) |  | ±10
钢筋网的钢筋数量（根） | 环向 | 满足设计要求
| 纵向 | 满足设计要求
钢筋保护层厚(mm) |  | ≥20
铺挂面积（m2） |  | 满足设计要求
搭接长度(mm) |  | ≥30d（d为钢筋直径），且不小于一个网格长边尺寸）
钢筋网与受喷面的距离(mm) |  | ≤50
外观检查 |  | □ 钢筋无锈蚀。 □ 杆体无凹曲、无弯曲。
检查结果 |  | □ 自检结果满足规范及设计要求。
检查人： 检验负责人： 监理员：

## SDJ12
公路工程项目
钢拱支撑(格构梁)构件加工检查记录表
施工单位： | [12 empty] | 标段：
监理单位： | [12 empty] | 标段：
SDJ12
工程名称 | [8 empty] | 施工日期
桩号及工程部位 | [8 empty] | 检查日期
检查构件 名称、规格 | [8 empty] | 衬砌类型
几何尺寸检查 | 构件编号 | A 单元 |  |  |  | B单元 |  |  |  | C单元 |  |  |  | D单元
| 检查项目 | 数量 （节） | 节长（mm） | 半径(mm) | 角度 (°) | 数量 （节） | 节长（mm） | 半径(mm) | 角度 (°) | 数量 （节） | 节长（mm） | 半径(mm) | 角度 (°) | 数量 （节） | 节长（mm） | 半径(mm) | 角度 (°)
设计值
实测值
| 构件编号 | E单元 |  |  |  | F单元 |  |  |  | G单元 |  |  |  | H单元
| 检查项目 | 数量 （节） | 节长（mm） | 半径(mm) | 角度 (°) | 数量 （节） | 节长（mm） | 半径(mm) | 角度 (°) | 数量 （节） | 节长（mm） | 半径(mm) | 角度 (°) | 数量 （节） | 节长（mm） | 半径(mm) | 角度 (°)
设计值
实测值
连接钢板加工及端部焊接情况 |  |  |  | □ 钢架节段两端采用焊接连接钢板。 □ 连接钢板尺寸满足设计要求。 □ 连接钢板上螺栓孔大于4个，采用冲压或铣切成孔，无毛刺。
分段拼装成刚拱支撑后的总体比样误差
钢架拼装点位检查示意图 | [8 empty] | 拱顶对齐，拱顶、两拱腰及拱脚误差
[9 empty] | 点位 |  |  |  | 3 | 1 | 0 | 2 | 4
周边偏差(mm)
平面翘曲（mm)
综合质量评价 |  |  | □ 钢架加工的几何尺寸、试拼装形状符合规范及设计要求。
检查结果 |  |  | □ 自检结果满足规范及设计要求。
检查人： 检验负责人： 监理员：

## SDJ13
公路工程项目
隧道钢架支护(格栅)安设检查记录表
施工单位： . | [7 empty] | 标段： 1
监理单位： . | [7 empty] | 标段： 1
SDJ13
工程名称 | [8 empty] | 桩号及工程部位
围岩衬砌类型 | [5 empty] | 规格型号 | [7 empty] | 设置间距（mm)
里程 | 钢支撑拱顶 |  |  | 横向安装偏差 |  |  |  |  | 连接钢筋 |  | 与钢架焊接的定位锚杆数量（根) | 格栅钢筋直径(mm) | 连接钢板螺栓个数(个) | 格栅钢筋与钢板焊接 | 锁脚锚杆（管） |  |  |  | 施工及检查日期
| 设计标高(m) | 实测标高(m) | 偏差(mm) | 设计半宽 (mm) | 实测宽度（mm） |  |  |  | 数量（根） | 间距（mm) |  |  |  |  | 长度 （mm) | 数量 (根） | 孔径 | 钻孔 角度（°）
[5 empty] | 左侧 | 偏差 | 右侧 | 偏差
本段合计：钢支撑（格构梁） 榀 ，锚脚锚杆（管） 根，钢架连接钢筋 根。
本段设置综合评价 |  |  | □ 连接钢板与钢架焊接牢固，无假焊、漏焊。 □ 钢架紧靠初喷面，基底无虚渣及杂物。 □ 锁脚锚杆（管）安装位置、与钢架连接、焊接符合设计及规范要求。 □ 锁脚锚杆（管）牢固，焊接符合设计及规范要求。 □ 锁脚锚杆（管）锚孔及管内注浆密实饱满。
外观检查 |  |  | □ 连接钢板平面无翘曲。
检查结果 |  |  | □ 自检结果满足规范及设计要求。
检查人： 检验负责人： 监理员：

## SDJ14
公路工程项目
隧道仰拱、底板、仰拱回填混凝土施工检查记录表
施工单位： | [8 empty] | 标段：
监理单位： | [8 empty] | 标段：
SDJ14
工程名称 | [5 empty] | 施工日期
桩号及工程部位 | [5 empty] | 检查日期
检查项目 |  | 规定值或 允许偏差 | 设计值 | 实测值(m)
仰拱（底板）厚度
坍落度（mm) | <100 | ±20
| ≥100 | ±30
仰拱底面高程、底板或仰拱回填顶面（底板）高程检查
取点示意 |  | 里程 点位
0：仰拱（隧底）或回填底面之中心 1、2:仰拱（隧底）或回填半宽中点 3、4:仰拱（隧底）或回填左右边。 |  |  | 设计值 (m) | 实测值 (m) | 偏差 (mm) | 设计值 (m) | 实测值 (m) | 偏差 (mm) | 设计值 (m) | 实测值 (m) | 偏差 (mm)
0
1
2
3
4
误差的对标检查处理 |  |  | □ 仰拱的曲率、高程符合设计要求，对标检查在允许误差之内。
混凝土表面 |  |  | □ 拆模后的混凝土结构表面密实平整、颜色均匀。 □ 混凝土表面无露筋、孔洞、疏松、无麻面、缺棱掉角等缺陷。 □ 混凝土表面无深度大于5mm,长度大于10mm的蜂窝。
检查结果 |  |  | □ 自检结果满足规范及设计要求。
检查人： 检验负责人： 监理员：

## SDJ15
公路工程项目
衬砌钢筋安装检查记录表
施工单位： | [6 empty] | 标段：
监理单位： | [6 empty] | 标段：
SDJ15
工程名称 | [5 empty] | 施工日期
桩号及工程部位 | [5 empty] | 检查日期
检 查 项 目 |  |  | 规定值或 允许偏差 | 设计值 | 实测值
钢筋直径(mm) |  |  | 符合设计
主筋钢筋长度 |  |  | 符合设计
主筋纵向间距（mm) |  |  | ±10
纵筋间距（mm) |  |  | 符合设计
主筋数量(根) |  |  | 符合设计
两层主筋间距（mm) |  |  | ±5
箍筋间距(mm) |  |  | ±20
箍筋数量(根) |  |  | 符合设计
限（定）位钢筋间距(mm) |  |  | ±100
限（定）位钢筋数量（根） |  |  | 符合设计
钢筋搭接长度 |  | 绑扎 | 满足设计规范
|  | 焊接 | 满足设计规范
|  | 机械连接 | 满足设计规范
钢筋保护层厚度(mm) | 混凝土垫块厚度 |  | 不小于设计值
| 钢筋与模板间隙、钢筋与防水层间隙 |  | 不小于设计值
| 保护层厚度 |  | +10，-5
钢筋焊接、连接 |  |  | 符合规范 |  | □ 钢筋焊接、连接符合相关规范。
预埋件焊接位置 |  |  | 符合设计 |  | □ 预埋件焊接位置符合设计要求。
钢筋骨架在模板内固定情况 |  |  | 符合设计 |  | □ 钢筋骨架安装采取了定位措施。 □ 钢筋骨架与模板、防水层的间隙安装了满足设计要求的混凝土垫块。
外观检查 |  |  | □ 钢筋表面无颗粒状或片状老锈及焊渣、烧伤。 □ 钢筋绑扎或焊接的钢筋网和钢架和钢筋骨架无松脱和开焊。 □ 焊接接头、连接套筒无裂纹。
检查结果 |  |  | □ 自检结果满足规范及设计要求。
检查人： 检验负责人： 监理员：

## SDJ16
公路工程项目
隧道全断面衬砌模板台车安装检查记录表
施工单位： | [6 empty] | 标段：
监理单位： | [6 empty] | 标段：
SDJ16
工程名称 |  |  |  | 施工日期
桩号及工程部位 |  |  |  | 检查日期
拱顶高程（0点） | 设计标高A/B（m) |  |  | 实测标高A/B（m) |  |  | 偏差A/B（mm)
净空检查 |  |  | 点位 | 设计净空(mm) |  | 实测宽度(mm) |  | 偏差(mm)
|  |  |  | h | b | A | B | A | B
b1
b2
b3
b4
b5
b6
b7
b8
衬砌厚度检查 |  |  | 检查部位 | A |  |  | B
|  |  |  | 设计厚度(cm) | 实测厚度（cm) | 偏差 (mm) | 设计厚度(cm) | 实测厚度（cm) | 偏差 (mm)
0
1
1’
2
2’
3
3’
4
4’
5
5’
6
6’
7
7’
振捣窗
超挖回填要求 |  | □ 超挖部分采用同级混凝土回填密实。
模板（板缝、平整、脱模剂、固定情况） |  | □ 表面光滑、接缝严密，无缝隙，模板安装牢固。
堵头板安设与固定 |  | □ 堵头板安装固定牢固，封堵严密。
伸缩缝、沉降缝、工作缝处置及橡胶止水带安设 |  | □ 衬砌的施工缝与设计的沉降缝、伸缩缝设在同一位置，且与仰拱混凝土衬砌变形缝竖向对齐。 □ 止水带安设位置及型号规格符合设计要求。 □ 止水带无松脱、扭曲。
预留孔洞、预埋件设置 |  | □ 孔洞、预埋件预留位置及尺寸符合设计要求。
检查结果 |  | □ 自检结果满足规范及设计要求。
检查人： 检验负责人： 监理员：

## SDJ17
公路工程项目
衬砌模板安装检查记录表
施工单位： |  |  |  |  | 标段：
监理单位： |  |  |  |  | 标段： 1
SDJ17
工程名称 |  |  |  |  | 施工日期
桩号或部位 |  |  |  |  | 检查日期
检查项目 |  | 规定值或 允许偏差 | 设计值 | 实测值
平面位置及高程（mm) | 平面位置 | ±15
| 高程 | ±15
拱顶高程（mm) |  | +10,0
起拱线高程（mm) |  | ±10
模板平整度（mm） |  | 5
预留孔洞、预埋件设置 |  |  | □ 孔洞、预埋件预留位置及尺寸符合设计要求。
安装质量 |  |  | □ 模板光滑、未变形，接缝平整不漏浆。 □ 模板拱架形状与衬砌断面形状一致，未侵入衬砌内轮廓。 □ 挡头模板安装牢固、封堵严密。
检查结果 |  |  | □ 自检结果满足规范及设计要求。
检查人： 检验负责人： 监理员：

## SDJ18
公路工程项目
隧道混凝土衬砌拆模后检查记录表
施工单位： |  |  |  |  | 标段：
监理单位： |  |  |  |  | 标段： 1
SDJ18
工程名称 |  |  |  |  | 施工日期
桩号或部位 |  |  |  |  | 检查日期
检查项目 |  | 规定值或 允许偏差 | 设计值 | 实测值
衬砌厚度（mm） |  | 90%的检查点厚度≥大于设计厚度，最小厚度≥0.5倍设计厚度
中线偏差（mm) |  | ≤20
隧道净高（mm） |  | 不小于设计
总宽度(mm) | 最大跨度位置 | 不小于设计
| 拱脚 | 不小于设计
管沟顶面处净宽(mm) | 左侧 | 不小于设计
| 右侧 | 不小于设计
蜂窝麻面 | 面积(㎡) | ≤0.5
| 深度(mm) | ≤10
坍落度（mm) | <100 | ±20
| ≥100 | ±30
施工缝表面错台(mm) |  | ≤20
墙面平整度 |  | ≤5
衬砌衬砌背后密实情况 |  |  | □ 衬砌背后无杂物、无空洞。
检查结果 |  |  | □ 自检结果满足规范及设计要求。
检查人： 检验负责人： 监理员：

## SDJ19
公路工程项目
隧道预留设备洞、预埋管线、加强构件检查记录表
施工单位： |  |  |  | 标段：
监理单位： |  |  |  | 标段：
SDJ19
工程名称 |  |  | 施工日期
桩号及工程部位 |  |  | 检查日期
检查项目 | 设置里程及位置 | 规格尺寸检查结果
|  | 预留设备洞 |  | 预埋管线 | 加强构件
孔：
管：
槽：
孔：
孔：
管：
槽：
孔：
管：
孔：
外观检查 | □ 预埋钢板平行度小于等于1%。 □ 预埋钢板位置偏差小于等于于10mm。 □ 预埋件各部分之间及其与混凝土钢筋之间的连接牢固。
检查结果 | □ 自检结果满足规范及设计要求。
检查人： 检验负责人： 监理员：

## SDJ20
公路工程项目
隧道防水层安装检查记录表
施工单位： | [5 empty] | 标段：
监理单位： | [5 empty] | 标段：
SDJ20
工程名称 |  |  |  |  | 施工日期
桩号及工程部位 |  |  |  |  | 检查日期
检 查 项 目 |  | 规定值或 允许偏差 | 设计值 | 实测值
搭接长度(mm) |  | ≥100
缝宽（mm) | 焊接 | 焊缝宽≥10
| 粘接 | 粘缝宽≥50
固定点间距(m) | 拱部 | 按设计或0.5~0.7m
| 侧墙 | 按设计或0.7~1.0m
焊缝充气检查 |  | 压力达到0.25MP时停止充气，保持15min,压力下降在10%内
基面检查 |  | □ 初期支护表面无钢筋和锚杆头外露、尖硬物凸出、错台或急速凹凸现象。 □ 基面平整度满足D/L≦1/6。
铺挂检查 |  | □ 防水层环向整幅铺设，拱部和边墙无纵向搭接。 □ 无纺布采用射钉加热熔垫固定，防水板采用无钉铺挂。 □ 防水板铺挂松弛度适当，任一点能接触岩面。
土工布材质、规格及安设检查 |  | 材质 | □ 满足设计要求。
|  | 规格 | □ 满足设计要求。
|  | 安设检查 | □ 无纺布与喷射混凝土表面密贴。 □ 无纺布铺设平顺、无隆起、无褶皱，搭接宽度大于10cm。
防水板材质、规格及安设检查 |  | 材质 | □ 满足设计要求。
|  | 规格 | □ 满足设计要求。
|  | 安设检查 | □ 防水板安设表面平顺，连接紧密，无折皱、无气泡、无破损等现象。 □ 防水板接缝、补眼粘贴密实饱满，无气泡、空隙。
安设质量综合评价 |  |  | □ 防水层连接牢固，无破损，满足防水要求。
检查结果 |  |  | □ 自检结果满足规范及设计要求。
检查人： 检验负责人： 监理员：

## SDJ21
公路工程项目
隧道防水板焊缝充气检查记录表
施工单位： |  |  |  |  | 标段：
监理单位： |  |  |  |  | 标段：
SDJ21
工程名称 |  |  |  | 施工日期
桩号及工程部位 |  |  |  | 检查日期
防水板型号 |  |  |  | 焊接方式
结构部位及里程 | 充气压力 （MPa） |  | 保持15min后压力值（MPa） |  | 保持15min后压力值下降（%） |  | 检查结果
| 要求 | 实测 | 要求 | 实测 | 要求 | 实测
| 0.25 |  | ≥0.225 |  | ≤10
外观检查 | □ 肉眼观察，两层焊接在一起的防水板呈透明状、无气泡。
检查结果 | □ 自检结果满足规范及设计要求。
检查人： 检验负责人： 监理员：

## SDJ22
公路工程项目
隧道止水带施工检查记录表
施工单位： | [6 empty] | 标段：
监理单位： | [6 empty] | 标段：
SDJ22
工程名称 | [5 empty] | 施工日期
桩号及工程部位 | [5 empty] | 检查日期
检查项目 |  | 规定值或 允许偏差 | 设计值 | 实测值
纵向偏离（mm） |  | ±50
偏离衬砌中线(mm) |  | ≤30
固定点间距(mm) |  | ±50
止水带安设质量检查
检查项目 止水带名称 |  | 桩号 |  |  | 位置 |  | 规格
外观检查 | 中埋式 | □ 止水带埋设在衬砌结构设计厚度中央。 □ 止水带平面与衬砌表面平行、与衬砌端头模板正交。 □ 止水带中间空心圆环顺施工缝、变形缝方向并与缝重合。
| 背贴式 | □ 止水带沿施工缝位置铺设，止水带中线与缝施工缝重合。 □ 止水带两边与防水板焊接，位置偏差小于10mm。
检查结果 |  | □ 自检结果满足规范及设计要求。
检查人： 检验负责人： 监理员：

## SDJ23
公路工程项目
隧道排水管安设检查记录表
施工单位： | [8 empty] | 标段：
监理单位： | [8 empty] | 标段：
SDJ23
工程名称 | [6 empty] | 施工日期
桩号及工程部位 | [6 empty] | 检查日期
检查范围：K + ～K + 左（右）侧（中心）排水管
排水管管底高程（接口）检查
点位桩号 项 目
|  | 左 | 右 | 左 | 右 | 左 | 右 | 左 | 右 | 左 | 右
标高 | 设计(m）
实测(m）
误差(mm)
排水管安设情况检查
序号 | 桩号（安装位置） |  | 排水管名称 |  |  | 材质 |  | 型号 |  | 规格
接头连接及安设 |  |  | □ 纵向排水管与横向、环向排水管采用T连接。 □ 接头连接牢固，无漏水。
过滤层设置（管基及干砌片石设置） |  |  | □ 设置符合设计要求。
安设质量综合评价 |  |  | □ 环、纵、横排水管安设符合设计及规范要求。 □ 纵向排水管未侵占衬砌结构空间。
检查结果 |  |  | □ 自检结果满足规范及设计要求。
检查人： 检验负责人： 监理员：

## SDJ24
公路工程项目
排水沟（管）现场检查记录表
施工单位： |  |  |  |  | 标段：
监理单位： |  |  |  |  | 标段：
SDJ24
工程名称 |  |  |  | 施工日期
桩号及工程部位 |  |  |  | 检查日期
检 查 项 目 | 规定值或 允许偏差 | 设计值 | 实测值
轴线偏位(mm) | 15
断面净空尺寸或管径(mm) | ±10
沟壁厚度(mm) | 不小于设计值
沟底厚度(mm) | 不小于设计值
沟底高程（mm） | ±20
沟顶高程（mm） | 0，10
基底高程（mm) | 符合设计
排水沟纵坡（%） | 满足设计要求
检查结果 |  | □ 自检结果满足规范及设计要求。
检查人： 检验负责人： 监理员：

## SDJ25
公路工程项目
隧道检修道、电缆沟检查记录表
施工单位： | [5 empty] | 标段：
监理单位： | [5 empty] | 标段：
SDJ25
工程名称 |  |  |  |  | 施工日期
桩号及工程部位 |  |  |  |  | 检查日期
纵向高程
检查项目 桩号 左右侧 | 沟底 |  |  |  | 沟顶
| 设计（m) |  | 实测(m) | 高差（mm) | 设计（m) | 实测(m) | 高差（mm)
水平宽度
检查项目 桩号 左右侧 | 中线至沟外缘宽度(mm) |  |  |  | 检修道宽度(mm)
| 设计 |  | 实测 | 宽窄 | 设计 | 实测 | 宽窄
钢筋混凝土盖板制作 及安装检查 |  | □ 盖板平顺、整齐、无翘曲。 □ 盖板铺设平稳，两端与沟壁的缝隙用砂浆填平，无晃动或吊空。 □ 盖板规格统一，可以互换。
沟身混凝土质量 |  | □ 槽壁与边墙连接牢固。
预埋件及预留孔洞 |  | □ 槽壁中预埋的管、件预埋牢固，预留孔洞符合设计规定。 □ 槽壁中预埋接地引线与接地预埋件连接牢固、符合设计规定。
检查结果 |  | □ 自检结果满足规范及设计要求。
检查人： 检验负责人： 监理员：

## SDJ26
公路工程项目
超前小导管现场质量检查记录表
施工单位： |  |  |  |  | 标段：
监理单位： |  |  |  |  | 标段：
SDJ26
工程名称 |  |  |  | 施工日期
桩号及工程部位 |  |  |  | 检查日期
浆液配比 | 水泥品种 | 水泥标号 | 水灰 （胶）比 |  | 水泥 （Kg) | 水 （Kg） | 外加剂 （Kg)
检查项目 | 规定值或 允许偏差 | 设计值
管径 | 满足设计要求
壁厚 | 满足设计要求
小导管长度（mm) | 不小于设计值
孔位(mm) | ±50
外插角（º） | 满足设计要求
孔深 | 大于钢管长度设计值
注浆终压（MPa） | 满足设计要求
注浆总量(m3) | 满足设计要求
纵向搭接情况 | □ 两组小导管之间纵向水平搭接长度不小于1m。
检查结果 | □ 自检结果满足规范及设计要求。
检查人： 检验负责人： 监理员：

## SDJ27
公路工程项目
管棚施工现场质量检查记录表
施工单位： | [6 empty] | 标段：
监理单位： | [6 empty] | 标段：
SDJ27
工程名称 |  |  |  | 施工日期
桩号及工程部位 |  |  |  | 检查日期
浆液配合比 | 水泥品种 | 水泥标号 | 水灰（胶）比 |  | 水泥 （Kg) | 水 （Kg) | 细集料 （Kg) | 外加剂 （Kg)
检 查 项 目 | 规定值或 允许偏差 | 设计值 | 实测值
管棚长度(mm) | 不小于设计值
管棚钢管环向间距(mm) | ±50
管棚钢管直径(mm) | 符合设计
壁厚(mm) | 符合设计
管棚外插角(°) | 符合设计
钻孔深度(mm) | 大于钢管长度设计值
成孔直径(mm) | 符合设计
钢管管内砂浆 | 密实、饱满
套拱中心位置(mm) | ±50
套拱拱顶高程(mm) | ±50
套拱厚度(mm) | ±50
套拱跨度(mm) | ±100
钢管管内钢筋笼 | 符合设计
注浆终孔压力(MPa) | 满足设计
注浆量(m3) | 满足设计
检查结果 |  | □ 自检结果满足规范及设计要求。
检查人： 检验负责人： 监理员：

## SDJ28
公路工程项目
拱顶下沉量测记录表
施工单位： | [12 empty] | 标段： 1
监理单位： | [12 empty] | 标段： 1
SJD28
工程名称 | [9 empty] | 施工时间
桩号或部位 | [9 empty] | 检查时间
测线编号 | 测量时间 |  |  |  | 观测值 |  |  |  |  | 温度修正值(mm) | 修正后 测点高程 (m) | 相对初次沉值△u (mm) | 相对上次下沉值 (mm) | 时间 间隔 (d) | 下沉 速率(mm/d) | 备注
| 年 | 月 | 日 | 时 | 实测温度°C | 测点高程（m）
[6 empty] | 第一次 | 第二次 | 第三次 | 平均值
检查结果
检查人： 检验负责人： 监理员：

## SDJ29
公路工程项目
周边收敛量测记录表
施工单位： . | [11 empty] | 标段： 1
监理单位： . | [11 empty] | 标段： 1
SJD29
工程名称 | [9 empty] | 施工时间
桩号或部位 | [9 empty] | 检查时间
测线编号 | 测量时间(dt) |  |  |  | 观测值（mm) |  |  |  |  | 温度修正值 （mm) | 修正后观测值 （mm) | 相对初次收敛值△u（mm) | 相对上次收敛值 （mm) | 时间 间隔 (d) | 收敛 速率 (mm/d) | 备注
| 年 | 月 | 日 | 时 | 温度(°C) | 第一次 | 第二次 | 第三次 | 平均值
检查结果
检查人： 检验负责人： 监理员：

## SDJ30
公路工程项目
时间-周边收敛数据分析曲线图
施工单位： . |  |  | 标段： 1
监理单位： . |  |  | 标段： 1
SJD30
工程名称 |  | 施工时间
桩号（量测断面） |  | 检查时间
量测时间 收敛值 测线编号
检查结果
实测收敛值曲线图和收敛函数回归曲线图
检查人： 检验负责人： 监理员：
△u（mm）
dt（天）

## SDJ31
公路工程项目
时间-拱顶下沉数据分析曲线图
施工单位： . |  |  | 标段： 1
监理单位： . |  |  | 标段： 1
SJD31
工程名称 |  | 施工时间
桩号（量测断面） |  | 检查时间
量测时间 下沉值 测线编号
检查结果
实测收敛值曲线图和收敛函数回归曲线图
检查人： 检验负责人： 监理员：
△u（mm）
dt（天）